## Toelichting
RVO, GER-waarden Database
Wat is een GER-waarde?
De GER-waarde staat voor 'Gross Energy Requirement' en is een maat voor de bruto energie-inhoud van een stof, uitgedrukt in primaire energie. Primaire energie is de energie-inhoud van energiebronnen in hun natuurlijke vorm, voordat enige technische omzetting heeft plaatsgevonden. De GER-waarde bestaat uit twee componenten: een aandeel hernieuwbare energie en een aandeel niet-hernieuwbare energie. Niet-hernieuwbare energie is energie die tot uitputting van bronnen leidt en daarmee tot een milieu-impact. Hernieuwbare energie is afkomstig van onuitputtelijke bronnen en leiden niet tot vervuiling omdat deze of altijd aanwezig is (wind, zon, water, geothermisch), of de calorische waarde van een hernieuwbaar gewas vertegenwoordigt.
De GER-waarde van een materiaal, stof, energiedrager, transport, etc. bestaat altijd uit een deel niet-hernieuwbare en hernieuwbare energie. Ook elektriciteit uit duurzame bron: immers, voor de opwekking zijn (oa) machines, transport en onderhoud nodig.
Een aantal voorbeelden van GER-waarden (primaire energie): 1) De GER-waarde voor elektriciteit is de totale energie die nodig is voor de opwekking ervan. Bij het gebruik van elektriciteit, wordt deze elders opgewekt uit gas, olie of uit een hernieuwbare bron zoals wind-, water- of de zonne-energie (kinetische energie uit wind en water, en stralingsenergie uit zonlicht). Bij het opwekken en transporteren van de elektriciteit treden verliezen op. Daarnaast zijn hulpmiddelen, machinerie, onderhoud en transport nodig om de elektriciteitsopwekking mogelijk te maken. 2) De GER-waarde voor 1 kg staal is alle energie die nodig is voor de winning van het staal, productieprocessen voor omvormen, transport en gebruik van machines en fabrieken (etc). 3) De GER-waarde voor 1 kg kunststof is alle energie die nodig is voor het produceren van het kunststof uit ruwe olie, transport en gebruik van machines en fabrieken (etc), plus de calorische waarde van de kunststof, afkomstig uit olie. 4) De GER-waarde voor 1 kg hout is is alle energie die nodig is voor het produceren van het kunststof uit ruwe olie, transport en gebruik van machines (etc), plus de calorische waarde van het hout, afkomstig uit biomassa (gevormd door de zon).
Wat kan men met de GER-waarden?
De GER-waarden worden gebruikt bij het berekenen van de energiehuishouding, in het kader van het MJA3-convenant. Er kan mee worden berekend of doorgevoerde maatregelen hebben geleid tot energiebesparing. Door het vergelijken van de nieuwe situatie met een referentiesituatie, wordt duidelijk wat de gevolgen zijn voor primair energiegebruik. Een eenvoudig voorbeeld (zie tabel hieronder): In het geval dat, bijvoorbeeld in een product, 50 kg naaldhout in plaats van 30 kg staal wordt gebruikt, stijgt de primaire energiebehoefte: voor 50 kg hout is meer primaire energie benodigd dan voor 30 kg staal. Echter, een groot deel hiervan is afkomstig van de calorische waarde van het hout, die is inbegrepen in de GER-waarde. Daardoor zien we een grote verschuiving van niet-hernieuwbare energie naar hernieuwbare energie. Voor de nieuwe situatie is een stuk minder niet-hernieuwbare energie nodig. Voor het MJA is het interessant om zowel het verschil in de totale GER-waarde te presenteren (omdat dit een maat is voor energiebesparing), als het verschil in niet-hernieuwbare energie (omdat dit een maat is voor vervuiling).
Wat kan met met de klimaatimpactwaarden (kg CO2-eq.)?
Nieuw: materiaalsubstitutie die wel CO2 maar geen energie bespaart In het Nationaal Energieakkoord is afgesproken dat wordt onderzocht of vervanging van fossiele materialen door biobased materialen en de inzet van gerecycled materiaal onderdeel kunnen uitmaken van de energieconvenanten. De convenantpartners hebben daarop geconcludeerd dat het meerwaarde heeft bedrijven de optie te bieden materiaalsubstitutiemaatregelen te rapporteren die geen energie besparen, maar wel een CO2-emissiereductie bewerkstelligen. Dit type maatregelen kunnen in het komende EEP opgenomen worden onder de subcategorie ‘materiaalsubstitutie’. De bijbehorende CO2-emissiereductie zal niet meetellen bij de voorgenomen besparing van het bedrijf. De CO2-emissiereductie zullen bedrijven ook zelf moeten berekenen. Voor het berekenen is er een Handleiding CO2-waarden voor biobased grondstoffen volgens MJA3/MEE-methodiek (1) opgesteld met rekenvoorbeelden. Daarnaast zijn er spreadsheets biobased grondstof ketens (2) ontwikkeld om de gebruikers van biomassa en afgeleide chemicaliën als grondstof kennis te maken met de biobased grondstofketens en de daarin optredende broeikasgasemissies. Tevens zijn de GER-waarden (3) voor biobased grondstoffen aangevuld met CO2-waarden. Indien er vragen zijn over het bepalen van CO2-waarden voor biobased grondstoffen kan contact opgenomen worden met de helpdesk van RVO of de relatiebeheerder van http://www.rvo.nl/
Hyperlinks
1. Handleiding CO2-waarden
2. Spreadsheets voor CO2-emissie biobased grondstofketens
3. GER-waardenmethodiek
Opzet van dit document
Het document bevat GER-waarden, geordend per thema. Elk tabblad bevat de volgende informatie: - De totale GER-waarde (kolom E) - Deze GER-waarde uitgesplitst in zijn niet-hernieuwbare en hernieuwbare component (kolommen F en G) - Deze GER-waarde uitgesplitst in de zes verschillende energie-componenten (kolommen H t/m M: deze zijn verborgen en kunnen zichtbaar gemaakt worden door op het plusteken boven kolom N te klikken) Kleuraanduiding Lichtblauw: een afwijkende bron, anders dan Ecoinvent 3, is gehanteerd Donkerblauw: De GER-waarde is meer dan 30% gewijzigd tov voor de update. Een verklaring voor deze afwijking is gegeven in het opmerkingenveld bij het proces zelf.

## Toelichting bij update 2015
Toelichting bij update 2015
Inleiding
Deze GER-waardenlijst is grotendeels geüpdatet met de waarden uit EcoInvent 3, waar in de vorige versie gebruik werd gemaakt van Ecoinvent 2.2.
De reden hiervoor is dat productieprocessen veranderen in de loop van de tijd, omdat ze bijvoorbeeld efficiënter worden. Dit brengt een verandering in milieuimpact met zich mee, en zo ook een verandering in GER-waarden.
Daarnaast komt er geregeld meer informatie over processen beschikbaar, waardoor de milieuimpact van materialen en processen beter kan worden berekend.
Het streven is dat de GER-waardenlijst zo goed mogelijk de huidige situatie weergeeft en daarom wordt de lijst geüpdatet in het geval er nieuwere gegevens beschikbaar zijn.
Wanneer gebruikt u deze nieuwe GER-waardenlijst?
Bij het kwantificeren van nieuwe maatregelen gebruikt u deze versie van de GER-waardenlijst. U blijft de vorige versie van de GER-waardenlijst gebruiken voor berekeningen van maatregelen die al van kracht zijn en eerder zijn berekend met GER-waarden.
In dit blad wordt toegelicht:
1. | Welke processen wel en niet zijn geüpdatet
2. | Welke processen nieuw zijn toegevoegd of zijn verwijderd ten opzichte van de eerdere versie
3. | Wat de oorzaak is van een veel hogere of lagere GER-waarde ten opzichte van de eerdere versie
Bij grote veranderingen in GER-waarde hebben we onderzocht wat hiervan de oorzaak is. In veel gevallen is dit een 'verglobalisering' van het proces. Dit houdt in:
- | Dat er in EcoInvent 3 (EI3) getracht is een globaal productieproces te creeëren i.p.v. een Europees of lokaal proces.
- | Dat er een wijziging heeft plaatsgevonden van het gebruik van de elektriciteitsmix om een materiaal te produceren. In EcoInvent 2.2 (EI2.2) werd veel gebruik gemaakt van Europese mixen, terwijl in de update in een aantal gevallen de Europese mix is vervangen door een globale mix.
- | Dat EI3 ook voor het brandstofgebruik (bijv. gas voor warmte) differentieert naar een mix aan landen over de hele wereld.
Kleuraanduiding:
Wanneer een cel met GER-waarde deze kleur heeft, betekent dit dat de gebruikte bron een andere is dan EcoInvent 3
Wanneer een cel met GER-waarde deze kleur heeft, betekent dit dat de GER-waarde minstens 30% afwijkt ten opzicht van de GER-waarde uit de vorige GER-waardenlijst. Een verklaring voor deze afwijking is gegeven in het opmerkingenveld bij het proces zelf.
Disclaimer: Niet alle wijzigingen zijn toegelicht in dit wijzigingenblad
Energie en utilities
Fossiele energie
- | Er is geen geüpdatete milieu-informatie over steenkool uit Nederland in EI3, maar wel van steenkoolbriketten uit Europa, dit proces wordt nu aangehouden.
- | De GER-waarden van alle overige materialen zijn geüpdatet van EI2.2 naar EI3.
Hernieuwbare energie
- | Zonne-energie: er zijn meer varianten beschikbaar in EI3. De GER-waardenlijst bevat nu 3 varianten i.p.v. 1.
- | Waterkrachtenergie is verwijderd, omdat deze niet in Nederland wordt geproduceerd.
- | Windenergie is opgedeeld in vier verschillende typen: één op zee en drie op land.
- | Elektriciteit uit biogas is opgedeeld in vier verschillende typen.
- | Voor het proces 'Elektriciteit opgewekt met de verbranding van biomassa in AVI' wordt het oude proces aangehouden. Het proces is niet geüpdatet in EcoInvent 3, alleen een globaal proces is toegevoegd, dat minder goed de situatie in Europa weergeeft.
- | De NL mix groene stroom is niet geüpdatet, omdat deze niet afkomstig is van een standaard Ecoinvent proces. Hij is gebaseerd op de stroometikettering 2013.
Diversen
- | De GER-waarden van alle materialen zijn geüpdatet van EI2.2 naar EI3.
Chemie, kunststoffen
Chemicaliën
- | De GER-waarde van Acetonitril (ACN) is verhoogd t.o.v. de vorige versie van de GER-waardenlijst. De hogere GER-waarde is toe te schrijven aan een andere allocatie. Voorheen was de allocatie op basis van gewicht, terwijl deze in de nieuwe database op basis van economische waarde is.
- | Voor Aluminiumhydroxide is geen Europees proces meer beschikbaar in de vernieuwde database, dus is ervoor gekozen om het oude proces te behouden.
- | Bitumen is opgedeeld in een koudverwerkte en een warmverwerkte variant.
- | Een van de aanwezige varianten van natronloog was in de vorige versie van EcoInvent 'production mix', deze is vervallen in de nieuwe Ecoinvent database, maar er is wel een variant toegevoegd waarbij gebruik is gemaakt van een 'diaphragm cell'.
- | De polyacrylamiden zijn niet geüpdatet, omdat de milieuinformatie afkomstig is van een andere bron.
- | De GER-waarden van alle overige materialen zijn geüpdatet van EI2.2 naar EI3.
- | Voor een aantal stoffen is de naam in een andere volgorde in de lijst gezet, waardoor deze op een anders plek in de lijst te vinden zijn (op alfabetische volgorde). Het gaat om argon, zuurstof en zoutzuur.
Kunststoffen
- | Voor geëxtrudeerd polystyreen (PS) zijn drie varianten beschikbaar in EI3 i.p.v. een gemiddelde waarde die eerder werd aangehouden.
- | De GER-waarden van alle materialen zijn geüpdatet van EI2.2 naar EI3.
Metalen
Ferro-metalen
- | De processen uit de Nationale Milieudatabase (wapeningsstaal en verzinkt staal) zijn niet geüpdatet, omdat dit een andere database betreft, en EI3 hier niet op van toepassing is.
- | Herwonnen staal en herwonnen RVS zijn verplaatst naar dit tabblad.
- | De GER-waarden van alle overige materialen zijn geüpdatet van EI2.2 naar EI3.
Non-ferrometalen
- | Molybdeem: De GER-waarde uit Ecoinvent 2 is aangehouden, vanwege een onverklaarbaar grote (nadelige) wijziging in Ecoinvent 3
- | Koper: Het geüpdatete proces is Europees, terwijl het oude proces globaal was, dus de milieugegevens zijn nu specifieker voor de regio.
- | Herwonnen koper, lood en aluminium zijn verplaatst naar dit tabblad.
- | Voor herwonnen aluminium (van fabrieksschroot en van gebruikt aluminium) worden de oude proceskaarten aangehouden. Voor meer toelichting, zie tabblad metalen.
- | De GER-waarden van de rest van de materialen zijn geüpdatet van EI2.2 naar EI3.
Bouwmaterialen, verpakkingsglas
Glas
- | De GER-waarden van alle materialen zijn geüpdatet van EI2.2 naar EI3, met uitzondering van 'Verpakkingsglas inclusief 59% recycling NL, omdat hiervoor een andere bron is aangehouden.
Hout
- | Het vernieuwde proces in EI3 bevat het hout zelf niet, daarom is door CE Delft handmatig hout bijgevoegd in het geüpdatete proces. Daarnaast is het RoW (Rest of World) proces aangehouden, omdat we er vanuit gaan dat het hout niet binnen, maar buiten, Europa wordt bewerkt.
- | De GER-waarden van alle materialen zijn geüpdatet van EI2.2 naar EI3.
Keramiek
- | De GER-waarden van alle materialen zijn geüpdatet van EI2.2 naar EI3, behalve voor processen uit Nationale Milieudatabase (bakstenen)
Cement
- | CEM I en III, waarvan de GER-waarden uit de Nationale Milieudatabase zijn gebruikt, zijn niet geüpdatet.
- | CEM II/A is geüpdatet.
- | CEM II/B, CEM IV/A, CEM IV/B, CEM V/A en CEM V/B zijn toegevoegd.
- | Gemiddelden van CEM II, CEM IV en CEM V zijn toegevoegd.
Betonproducten
- | De GER-waarden van deze materialen zijn niet geüpdatet, omdat gebruik wordt gemaakt van een andere database.
Betonmortel
- | De GER-waarden van deze materialen zijn niet geüpdatet, omdat gebruik wordt gemaakt van een andere database.
Bio-grondstoffen
Gras
- | In de EI3-database zijn milieugegevens van gras beschikbaar gekomen. Deze vervangen de eerdere modellering die gebaseerd was op een andere bron. (zie tabblad bio-grondstoffen)
Voedsel
- | Granen in eerdere versie uit de Verenigde Staten, nu opgedeeld in drie varianten, allen Europese landen
- | De sojaolie uit Brazilië is in de vernieuwde versie van de GER-waardenlijst is tweeën opgedeeld; een proces van onduurzaam geproduceerde sojaolie en een proces van duurzaam geproduceerde sojaolie. De GER-waarde van het oude proces liggen hier ongeveer tussenin.
- | Voor sojaolie mag alleen de GER-waarde van de duurzaam geproduceerde variant worden aangehouden als men zeker weet dat het gecertificeerd is.
- | De GER-waarden van alle materialen zijn geüpdatetvan EI2.2 naar EI3, behalve van vleesproducten.
Vezels
- | Wol: de GER-waarden van wol zijn aanzienlijk verhoogd, dit komt doordat er in het nieuwe proces een veel lagere vleesproductie per jaar wordt aangehouden, waardoor een groter deel van de GER-waarden aan de wol wordt toegerekend.
- | Voor katoenvezels is gekozen voor een specifiekere proces, waardoor de GER-waarden significant zijn gewijzigd ten opzichte van de oude GER-waardenlijst.
- | De GER-waarden van alle materialen zijn geüpdatet van EI2.2 naar EI3.
Papier
- | Grafisch papier, houthoudend: Voor het vernieuwde proces is gekozen voor het proces waarbij het papier als is getransporteerd naar de gebruiker i.p.v. het proces tot en met de productie, zodat voor het papier in de GER-waardenlijst steeds dezelfde processtappen worden meegenomen.
- | Grafisch papier, houtvrij: dit materiaal is toegevoegd.
- | Papier, kranten-: Voor het vernieuwde proces is voor kranten wel gekozen voor het proces wat eindigt bij de gebruiker, omdat krantenpapier een combinatie is van gerecycled en nieuw papier, die in eerdere processen gescheiden zijn.
- | Gerecycled papier is verplaatst naar dit tabblad.
- | Sulfaatpulp was in de vorige versie het gemiddelde van meerdere processen, terwijl dat in deze update is opgedeeld in verschillende varianten.
- | De GER-waarden van alle materialen zijn geüpdatet van EI2.2 naar EI3.
- | De Nederlandse benamingen van de verschillende papiersoorten zijn toegevoegd.
Transport
Het gebruik van transportmiddelen
- | Vrachtwagens die aan verschillende emissienormen voldoen (EURO 3 t/m 5) zijn nu opgedeeld.
- | Voor de goederentrein zijn er nu twee varianten i.p.v. 1: een elektrische trein en een trein rijdend op diesel.
- | DE GER-waarden van alle materialen zijn geüpdatet, behalve die van het extra energieverbruik voor gekoeld transport
Productieprocessen
Veel gebruikte productieprocessen
- | Het proces 'Blaasvormen, PET-flessen' is niet geüpdatet, omdat deze specifiek is aangepast voor de Nederlandse situatie.
- | De GER-waarden van de overige materialen zijn geüpdatet van EI2.2 naar EI3.

## energie en utilities
GER-waarden energiedragers en diversen
Omschrijving | Gebaseerd op Ecoinvent-proces | Eenheid | Totale GER-waarde (MJ) | Aandeel niet-hernieuwbaar (MJ) | Aandeel hernieuwbaar (MJ) | Aandeel niet-hernieuwbaar: fossiel (MJ) | Aandeel niet-hernieuwbaar: nucleair (MJ) | Aandeel niet-hernieuwbaar: biotisch (MJ) | Aandeel hernieuwbaar: biomassa (MJ) | Aandeel hernieuwbaar: zon, wind, geothermisch (MJ) | Aandeel hernieuwbaar: water (MJ) | Klimaatimpact (kg CO2-eq.) | Opmerking
Fossiele energie
Benzine | Petrol, low-sulfur {Europe without Switzerland}¦ market for | liter | 46.1844 | 45.9659 | 0.21845 | 45.4873 | 0.47843 | 0.00023243 | 0.088105 | 0.025391 | 0.10496 | 0.6483
Steenkool | Hard coal briquettes {RER}¦ production | kg | 32.6216 | 32.1459 | 0.47568 | 31.9351 | 0.21063 | 0.0002035 | 0.4239 | 0.010779 | 0.041002 | 0.012857 | Er is geen geüpdatete kaart van steenkool uit Nederland, maar wel van steenkoolbriketten uit Europa, deze kaart wordt nu aangehouden.
| Hard coal briquettes {RER}¦ production | MJ | 1.0389 | 1.0238 | 0.015149 | 1.017 | 0.006708 | 6.4808e-06 | 0.0135 | 0.00034329 | 0.0013058 | 0.00040885
Diesel | Diesel, low-sulfur {Europe without Switzerland}¦ market for | liter | 49.1479 | 48.9611 | 0.18681 | 48.5717 | 0.38918 | 0.0002489 | 0.071768 | 0.021368 | 0.09367 | 0.5296
Electriciteit (Duitse mix) | Electricity, low voltage {DE}¦ market for | kWh | 11.4307 | 10.7155 | 0.71523 | 7.6484 | 3.0669 | 0.00022216 | 0.18301 | 0.3329 | 0.19933 | 0.67571 | opmerking 1 kWhe = 3,6 MJ
Electriciteit (NL mix) | Electricity, low voltage {NL}¦ market for | kWh | 11.2686 | 10.6672 | 0.60142 | 9.5537 | 1.1133 | 0.00017839 | 0.25234 | 0.19173 | 0.15736 | 0.526 | opmerking 1 kWhe = 3,6 MJ
Electriciteit (Franse mix) | Electricity, low voltage {FR}¦ market for | kWh | 12.6669 | 12.1262 | 0.54064 | 1.3817 | 10.7445 | 2.5736e-05 | 0.042631 | 0.053651 | 0.44436 | 0.11898 | opmerking 1 kWhe = 3,6 MJ
LPG | Liquefied petroleum gas {CH}¦ market for | liter | 27.721 | 27.6319 | 0.089074 | 27.4021 | 0.22969 | 9.2036e-05 | 0.024051 | 0.006938 | 0.058085 | 0.26843
Aardgas | Natural gas, high pressure {NL}¦ market for | MJ | 1.1599 | 1.1565 | 0.0034415 | 1.1536 | 0.0028733 | 2.3678e-06 | 0.00055118 | 0.00037702 | 0.0025133 | 0.0036256
| Natural gas, high pressure {NL}¦ market for | m3 | 45.237 | 45.1028 | 0.13422 | 44.9907 | 0.11206 | 9.2344e-05 | 0.021496 | 0.014704 | 0.098019 | 0.1414
Olie | Light fuel oil {Europe without Switzerland}¦ market for | liter | 48.4201 | 48.2818 | 0.13827 | 47.954 | 0.32768 | 0.00020066 | 0.040744 | 0.017707 | 0.079819 | 0.49029
Petroleum | Kerosene {Europe without Switzerland}¦ market for | liter | 50.7427 | 50.6009 | 0.14181 | 50.2699 | 0.33085 | 0.0002101 | 0.042183 | 0.017867 | 0.08176 | 0.51243
Zware Stookolie | Heavy fuel oil {Europe without Switzerland}¦ market for | liter | 56.2364 | 56.0686 | 0.16782 | 55.659 | 0.40943 | 0.00023406 | 0.048641 | 0.022149 | 0.097029 | 0.51349
Hernieuwbare energie
Zonne-energie: multi-Si PV-cellen op hellend dak | Electricity, low voltage {NL}¦ electricity production, photovoltaic, 3kWp slanted-roof installation, multi-Si, panel, mounted | MJ | 1.5027 | 0.3717 | 1.131 | 0.32639 | 0.045292 | 1.5872e-05 | 0.010897 | 1.0726 | 0.047524 | zie onder
Zonne-energie: single-Si PV-cellen op hellend dak | Electricity, low voltage {NL}¦ electricity production, photovoltaic, 3kWp slanted-roof installation, single-Si, panel, mounted | MJ | 1.5592 | 0.42841 | 1.1307 | 0.37718 | 0.051223 | 1.5268e-05 | 0.011184 | 1.0731 | 0.046425
Zonne-energie: PV-cellen op open grondoppervlak | Electricity, low voltage {NL}¦ electricity production, photovoltaic, 570kWp open ground installation, multi-Si | MJ | 1.5133 | 0.38249 | 1.1308 | 0.33905 | 0.043406 | 3.6548e-05 | 0.010395 | 1.0724 | 0.048024
Windenergie op zee (1-3 MW turbine) | Electricity, high voltage {NL}¦ electricity production, wind, 1-3MW turbine, offshore | MJ | 1.1353 | 0.056053 | 1.0792 | 0.051539 | 0.0045113 | 3.2105e-06 | 0.0011321 | 1.0752 | 0.0028776
Windenergie op land (<1 MW turbine) | Electricity, high voltage {NL}¦ electricity production, wind, <1MW turbine, onshore | MJ | 1.1351 | 0.055617 | 1.0795 | 0.051128 | 0.0044866 | 2.7617e-06 | 0.0011516 | 1.0752 | 0.0030922
Windenergie op land (1-3 MW turbine) | Electricity, high voltage {NL}¦ electricity production, wind, 1-3MW turbine, onshore | MJ | 1.142 | 0.063082 | 1.079 | 0.058215 | 0.0048662 | 6.7549e-07 | 0.0011081 | 1.0753 | 0.0025984
Windenergie op land (>3 MW turbine) | Electricity, high voltage {NL}¦ electricity production, wind, >3MW turbine, onshore | MJ | 1.1717 | 0.091013 | 1.0807 | 0.083836 | 0.0071547 | 2.2151e-05 | 0.001902 | 1.0754 | 0.0034016
Elektriciteit uit biogas, verbrand in microgasturbine, 100 kWe | Electricity, low voltage {CH}¦ treatment of biogas, burned in micro gas turbine 100kWe | MJ | 0.78422 | 0.64455 | 0.13966 | 0.55617 | 0.085008 | 0.0033689 | 0.10324 | 0.005871 | 0.03055
Elektriciteit uit biogas, verbrand in polymeer electrolyt membraan brandstofcel, 2 kWe | Electricity, low voltage {CH}¦ treatment of biogas, burned in polymer electrolyte membrane fuel cell 2kWe, future | MJ | 0.82051 | 0.68764 | 0.13287 | 0.60077 | 0.083799 | 0.0030672 | 0.095932 | 0.005724 | 0.031214
Elektriciteit uit biogas,verbrand in vast oxide brandstofcel, 125 kWe | Electricity, low voltage {CH}¦ treatment of biogas, burned in solid oxide fuel cell 125kWe, future | MJ | 0.66383 | 0.55099 | 0.11284 | 0.47772 | 0.070618 | 0.0026504 | 0.082061 | 0.0048689 | 0.025913
Elektriciteit uit biogas,verbrand in vast oxide brandstofcel, met microgasturbine, 180kWe | Electricity, low voltage {CH}¦ treatment of biogas, burned in solid oxide fuel cell, with micro gas turbine, 180kWe, future | MJ | 0.59066 | 0.49002 | 0.10065 | 0.4248 | 0.06285 | 0.0023642 | 0.07319 | 0.0043334 | 0.023124
Elektriciteit opgewekt met de verbranding van biomassa in AVI | Electricity, biowaste, at waste incineration plant, allocation price/CH | MJ | 0.54229 | 0.53053 | 0.011753 | 0.47424 | 0.056296 | 6.3831e-07 | 0.0024055 | 0.00086216 | 0.0084858 |  | Het proces is niet geüpdatet in Ecoinvent 3, alleen een globale kaart is toegevoegd, die minder goed de situatie in Europa weergeeft. Daarom wordt de oude kaart aangehouden.
NL mix groene stroom | Gebaseerd op de stroometikettering 2013 | MJ | 0.95738 | 0.13641 | 0.81985 | 0.11775 | 0.018609 | 5.534e-05 | 0.00070176 | 0.17245 | 0.6467
Grijze stroom | Niet op basis van Ecoinvent | kWh | [9 empty] | 0.526 | Voor de klimaatimpact wordt aangesloten bij het nationale initiatief:
Stroom (onbekend) | Niet op basis van Ecoinvent | kWh | [9 empty] | 0.355
Elektriciteit uit wind, zon en waterkracht | Niet op basis van Ecoinvent | kWh | [9 empty] | 0 | http://co2emissiefactoren.nl/lijst-emissiefactoren/#elektriciteit
Elektriciteit uit biomassa | Niet op basis van Ecoinvent | kWh | [9 empty] | 0.189
Toelichting op de waarden hernieuwbare energie
Voor het opwekken van 1 MJ via zonne/wind/water-energie (dus 1 MJ in het stopcontact), is 1,5 MJ primaire energie nodig. 1 MJ zonne-energie, plus transportverliezen en plus (bijv fossiele) energie voor het maken van de panelen, transport en onderhoud.
Voor elektriciteit uit biomassa wordt uitgegaan van vergisting of verbranding van biomassa-reststromen. Hierbij wordt de calorische waarde van de biomassa niet toegerekend aan het biogas, omdat het van een restproduct afkomstig is. Dit verklaart de GER-waarde van minder dan 1 MJ. Alleen inbegrepen zijn alle processen die nodig zijn om de elektriciteit op te wekken. Bij verbranding zijn dat alle hulpstoffen en toevoegingen (brandstof) in de afvalverbrandingsinstallatie, gebruik van de installatie transport ed.
Diversen
Waterstof | Hydrogen, liquid {RER}¦ market for | kg | 78.6342 | 77.675 | 0.95922 | 73.6722 | 4.0027 | 9.6609e-05 | 0.31986 | 0.14068 | 0.49868 | 2.1333
Leidingwater | Tap water {CH}¦ market for | kg | 0.0064671 | 0.005758 | 0.00070908 | 0.0024113 | 0.0033466 | 6.4184e-08 | 6.1641e-05 | 3.6026e-05 | 0.00061141 | 0.00019581
Vloeibaar stikstof | Nitrogen, liquid {RER}¦ market for | kg | 8.7411 | 7.9917 | 0.74941 | 5.029 | 2.9626 | 8.5174e-05 | 0.13415 | 0.15834 | 0.45692 | 0.40981

## chemie, kunststoffen
GER-waarden chemicaliën en kunststoffen
Omschrijving | Gebaseerd op Ecoinvent-proces | Eenheid | Totale GER-waarde (MJ) | Aandeel niet-hernieuwbaar (MJ) | Aandeel hernieuwbaar (MJ) | Aandeel niet-hernieuwbaar: fossiel (MJ) | Aandeel niet-hernieuwbaar: nucleair (MJ) | Aandeel niet-hernieuwbaar: biotisch (MJ) | Aandeel hernieuwbaar: biomassa (MJ) | Aandeel hernieuwbaar: zon, wind, geothermisch (MJ) | Aandeel hernieuwbaar: water (MJ) | Klimaatimpact (kg CO2-eq.) | Opmerking
Chemicaliën
Aceton | Acetone, liquid {RER}¦ production | kg | 67.3735 | 67.1189 | 0.25468 | 64.8605 | 2.2584 | 8.6375e-07 | 0.11525 | 0.00027659 | 0.13916 | 2.281
| Acetone, liquid {RER}¦ oxidation of butane | kg | 57.4306 | 56.108 | 1.3226 | 54.3835 | 1.7242 | 0.0003233 | 0.8689 | 0.084678 | 0.369 | 1.3102
Aceton cyanohydrine | Acetone cyanohydrin {RER}¦ production | kg | 87.4801 | 86.9945 | 0.48554 | 82.6997 | 4.2948 | 1.6922e-06 | 0.21089 | 0.00049708 | 0.27415 | 3.9761
Acetonitril (ACN) | Acetonitrile {RER}¦ Sohio process | kg | 116.6428 | 115.3761 | 1.2668 | 111.4183 | 3.9575 | 0.00023583 | 0.66026 | 0.10586 | 0.50063 | 4.3669 | De hogere GER-waarde in het nieuwe proces zijn toe te schrijven aan een andere allocatie. Voorheen was de allocatie op basis van gewicht, terwijl deze in de nieuwe database op basis van economische waarde is.
Acrylonitril | Acrylonitrile {RER}¦ Sohio process | kg | 86.0361 | 85.1018 | 0.93436 | 82.1825 | 2.9191 | 0.00017395 | 0.48701 | 0.078085 | 0.36927 | 3.221
Aluminiumhydroxide (Al(OH)3) | Aluminium hydroxide, at plant/RER | kg | 10.503 | 10.2838 | 0.2192 | 9.0752 | 1.2085 | 1.0518e-05 | 0.04405 | 0.021345 | 0.15381 | 0.66374 | Vernieuwde proces is niet Europees maar globaal, daarom is er voor gekozen het oude proces te behouden, omdat deze meer van toepassing is op de lokale situatie.
Ammoniak | Ammonia, liquid {RER}¦ ammonia production, steam reforming, liquid | kg | 41.4374 | 40.9971 | 0.44029 | 40.1605 | 0.83646 | 0.00020169 | 0.14311 | 0.036765 | 0.26042 | 1.9825
Argon (vloeibaar) | Argon, liquid {RER}¦ production | kg | 23.9663 | 22.0224 | 1.9439 | 17.802 | 4.2203 | 0.00011818 | 0.3442 | 0.28842 | 1.3113 | 1.528 | Het proces uit EI 2 bevatte een fout, daarom zijn de GER-waarden van het nieuwe proces drastisch verhoogd.
Benzeen | Benzene {RER}¦ production | kg | 67.6542 | 67.4629 | 0.19128 | 65.4974 | 1.9655 | 4.9856e-07 | 0.10698 | 0.00015281 | 0.084141 | 1.8254
Bitumen (adhesive compound, cold) | Bitumen adhesive compound, cold {RER}¦ production | kg | 26.9066 | 26.1838 | 0.72278 | 25.5227 | 0.66043 | 0.0007315 | 0.56286 | 0.030281 | 0.12964 | 0.43257 | Voorheen was er een algemene kaart voor bitumen, dit was de warmbewerkte bitumen. In de update zijn er twee processen: koudbewerkt en warmbewerkt. De koudbewerkte variant is toegevoegd.
Bitumen (adhesive compound, hot) | Bitumen adhesive compound, hot {RER}¦ production | kg | 53.8945 | 52.437 | 1.4575 | 52.0837 | 0.35151 | 0.0018276 | 1.3235 | 0.020516 | 0.1135 | 0.59231
Butadieen | Butadiene {RER}¦ production | kg | 66.44 | 66.2809 | 0.15916 | 65.0584 | 1.2225 | 3.6443e-07 | 0.079399 | 0.00012296 | 0.079635 | 1.1853
Butenen (mix) | Butene, mixed {RER}¦ production | kg | 66.1904 | 65.9981 | 0.19229 | 64.3503 | 1.6478 | 4.6072e-07 | 0.12795 | 0.0001413 | 0.064199 | 1.5756
Butylacrylaat | Butyl acrylate {RER}¦ production | kg | 105.09 | 101.5708 | 3.5192 | 97.4634 | 4.1069 | 0.00050564 | 2.4865 | 0.16687 | 0.86577 | 4.3073
Chloor (Cl2) | Chlorine, liquid {GLO}¦ market for | kg | 20.1462 | 18.4465 | 1.6998 | 15.2671 | 3.1792 | 0.00014333 | 0.41319 | 0.22074 | 1.0659 | 1.3232
Demi-water, gezuiverd water | Water, ultrapure {CA-QC}¦ production | kg | 0.0064441 | 0.0029353 | 0.0035088 | 0.0022609 | 0.00067431 | 6.1132e-08 | 7.1515e-05 | 4.3354e-05 | 0.0033939 | 0.00026746 | Het vernieuwde proces is specifieker, waardoor verschil in GER-waarden met oude versie GER-waardenlijst kan worden verklaard.
Epichloorhydrine | Epichlorohydrin {RER}¦ production from allyl chloride | kg | 74.6883 | 71.8027 | 2.8856 | 43.8632 | 6.9785 | 0.00047159 | 1.0471 | 0.37607 | 1.5905 | 2.8634
Epoxy (hars) | Epoxy resin, liquid {RER}¦ production | kg | 135.0449 | 133.5116 | 1.5334 | 121.07 | 12.4415 | 5.2946e-05 | 0.2277 | 0.0005969 | 1.3051 | 6.8272
Ethyleen | Ethylene, average {RER}¦ production | kg | 66.9769 | 66.7763 | 0.2006 | 65.2252 | 1.5512 | 4.3078e-07 | 0.11707 | 0.00013648 | 0.083388 | 1.4286
Glycerol | Glycerine {RER}¦ production, from epichlorohydrin | kg | 78.5786 | 73.7108 | 4.8678 | 66.4105 | 7.2996 | 0.00068654 | 2.1115 | 0.44855 | 2.3078 | 4.6767
| Glycerine {Europe without Switzerland}¦ esterification of rape oil | kg | 63.8596 | 20.617 | 43.2426 | 18.9107 | 1.705 | 0.0013484 | 42.6965 | 0.072202 | 0.47392 | 2.0081 | De vernieuwde kaart maakt gebruik van globale processen, terwijl de oudere kaart gebruik maakte van in Europa geproduceerde stoffen. Hiermee kan het verschil in GER-waarden worden verklaard.
Grafiet (vast smeermiddel) | Graphite {RER}¦ production | kg | 0.53152 | 0.50757 | 0.023954 | 0.32452 | 0.12569 | 1.2429e-05 | 0.023633 | 0.0067318 | 0.019846 | 0.027688
Kaliumhydroxide (KOH) | Potassium hydroxide {RER}¦ production | kg | 34.1327 | 31.3953 | 2.7374 | 23.9416 | 7.4532 | 0.00039795 | 1.0445 | 0.40425 | 1.2887 | 1.8195
MDI (difenylmethaan-diisocyanaat) | Methylene diphenyl diisocyanate {RER}¦ production | kg | 90.6021 | 89.7981 | 0.80404 | 80.6187 | 9.1794 | 2.3908e-06 | 0.28726 | 0.00068728 | 0.5161 | 4.1328
Methanol | Methanol {GLO}¦ production | kg | 35.8161 | 35.6809 | 0.13512 | 35.4181 | 0.26281 | 6.3586e-05 | 0.024299 | 0.016323 | 0.0945 | 0.70649
MMA (methyl metacrylaat) | Methyl methacrylate {RER}¦ production | kg | 121.6725 | 120.8983 | 0.7742 | 113.8809 | 7.0173 | 3.0908e-06 | 0.41072 | 0.00096801 | 0.3625 | 6.8282
Monochlorobenzeen | Monochlorobenzene {RER}¦ benzene chlorination | kg | 82.4161 | 80.2936 | 2.1225 | 74.2928 | 6.0005 | 0.00027205 | 0.81365 | 0.26806 | 1.0407 | 2.8229 | De vernieuwde kaart maakt gebruik van globale processen, terwijl de oudere kaart gebruik maakte van in Europa geproduceerde stoffen. Hiermee kan het verschil in GER-waarden worden verklaard.
Nafta | Naphtha {RER}¦ market for | kg | 57.5102 | 57.3145 | 0.19566 | 56.7985 | 0.51572 | 0.00024017 | 0.054003 | 0.027858 | 0.1138 | 0.51312
Natronloog (100% NaOH) | Sodium hydroxide, without water, in 50% solution state {RER}¦ chlor-alkali electrolysis, membrane cell | kg | 20.6905 | 19.3765 | 1.314 | 10.8296 | 5.111 | 0.00019422 | 0.39691 | 0.27878 | 0.88903 | 0.90212
| Sodium hydroxide, without water, in 50% solution state {RER}¦ chlor-alkali electrolysis, mercury cell | kg | 22.5117 | 21.0842 | 1.4275 | 12.1262 | 5.9754 | 0.00021752 | 0.43183 | 0.32423 | 1.0136 | 1.0069
| Sodium hydroxide, without water, in 50% solution state {RER}¦ chlor-alkali electrolysis, diaphragm cell | kg | 22.8046 | 21.3594 | 1.4453 | 12.1524 | 6.0011 | 0.00021824 | 0.43251 | 0.32552 | 1.0166 | 1.0089
Polyacrylamide homopolymeer, nonionisch, poeder, 99% zuiver | Eigen berekening voor Stowa-rapport, 'GER-waarden en milieu-impactscores productie van hulpstoffen in de waterketen'. Rapportage te downloaden via: http://www.ce.nl/index.php?go=home.showPublicatie&id=1227 | kg | 79.2603 | 78.1916 | 1.0687 | 73.3106 | 4.881 | 2.8668e-05 | 0.35039 | 0.063902 | 0.6544 | 3.2737 | GER-waarde berekend in STOWA, 2012. Voor achtergronden, zie: STOWA 2012-06 'GER-waarden en milieu-impactscores productie van hulpstoffen in de waterketen'; CE Delft en Mirabella Mulder Waste Water Management, 2012
Polyacrylamide, anionisch, poeder 99% zuiver |  | kg | 76.6052 | 75.6048 | 1.0005 | 70.6376 | 4.9672 | 1.901e-05 | 0.33499 | 0.064743 | 0.60073 | 3
Polyacrylamide, anionisch, vloeibaar, emulsie 50% |  | kg | 62.1946 | 61.3787 | 0.81593 | 57.3658 | 4.0129 | 3.7391e-05 | 0.25521 | 0.060568 | 0.50014 | 1.9963
Polyacrylamide, kationisch, poeder 99% zuiver |  | kg | 85.6382 | 84.1719 | 1.4662 | 77.1147 | 7.0572 | 2.9991e-05 | 0.45005 | 0.10946 | 0.90672 | 3.4638
Polyacrylamide, kationisch, vloeibaar, emulsie 50% |  | kg | 66.7111 | 65.6623 | 1.0488 | 60.6043 | 5.0579 | 4.2882e-05 | 0.31274 | 0.082927 | 0.65314 | 2.2282
Polyisocyanaat (PIR) | Niet in Ecoinvent database. Zie opmerking. | kg | 100.0631 | 97.6961 | 2.367 | 86.3747 | 11.4122 | 5.7794e-05 | 1.524 | 0.065682 | 0.8719 | 4.318 | Gemodelleerd met behulp van gegevens uit de studie PIMA, 2011 'Life Cycle Assessment of Polyiso Insulation' en het Ecoinvent proces 'Polyurethane, flexible foam, at plant/RER U'. Aangepast: energieverbruik voor productie en verhoudingen grondstoffen (MDI, polyolen, pentaan)
Polyvinylacetaat (PVAc) | Niet in Ecoinvent database. Zie opmerking. | kg | 75.0008 | 72.7984 | 2.2023 | 66.9223 | 5.8759 | 0.00029158 | 0.72388 | 0.264 | 1.2144 | 2.6023 | Op basis van het Ecoinventproces voor vinylacetaat, met energie voor het polymerisatieproces
Stikstof (vloeibaar) | Nitrogen, liquid {RER}¦ market for | kg | 8.7411 | 7.9917 | 0.74941 | 5.029 | 2.9626 | 8.5174e-05 | 0.13415 | 0.15834 | 0.45692 | 0.40981
Styreen | Styrene {RER}¦ production | kg | 91.2029 | 90.5199 | 0.68303 | 87.4875 | 3.0322 | 7.7505e-05 | 0.35391 | 0.029957 | 0.29917 | 4.729
TDI (Tolueen-diisocyanaat) | Toluene diisocyanate {RER}¦ production | kg | 107.1803 | 105.9827 | 1.1976 | 90.72 | 15.2627 | 2.7152e-06 | 0.26014 | 0.00080676 | 0.93667 | 6.5156
Tolueen | Toluene, liquid {RER}¦ production | kg | 63.3941 | 63.249 | 0.14509 | 61.9013 | 1.3476 | 3.7394e-07 | 0.088877 | 0.00011538 | 0.056097 | 1.5336
Vinyl chloride monomeer | Vinyl chloride {RER}¦ production | kg | 53.6882 | 52.8853 | 0.80289 | 42.1764 | 10.7089 | 9.021e-07 | 0.0016301 | 0.00023423 | 0.80103 | 1.6101
Vinylacetaat monomeer (VAM) | Vinyl acetate {RER}¦ production | kg | 66.3463 | 64.5931 | 1.7532 | 60.3512 | 4.2417 | 0.00025094 | 0.56107 | 0.22503 | 0.96711 | 2.1707
Waterstof | Hydrogen, liquid {RER}¦ hydrogen cracking, APME | kg | 72.5294 | 72.3387 | 0.19067 | 70.8689 | 1.4698 | 3.8989e-07 | 0.13252 | 0.00011508 | 0.058042 | 1.7515
Waterstofcyanide | Hydrogen cyanide {RER}¦ Sohio process | kg | 87.9641 | 87.0088 | 0.9553 | 84.0241 | 2.9845 | 0.00017785 | 0.49792 | 0.079835 | 0.37754 | 3.2932
Waterstofperoxide (100% H2O2) | Hydrogen peroxide, without water, in 50% solution state {RER}¦ hydrogen peroxide production, product in 50% solution state | kg | 23.1729 | 22.1025 | 1.0704 | 19.2372 | 2.8652 | 0.00015219 | 0.42158 | 0.14922 | 0.49956 | 1.2095 | GER-waarde geldt voor de oplossing. De GER-waarde van water is vrijwel 0, dus voor 100% pure stof moet de GER-waarde worden verdubbeld.
Zoutzuur (HCl) | Hydrochloric acid, without water, in 30% solution state {RER}¦ benzene chlorination | kg | 61.5969 | 60.3395 | 1.2573 | 11.3686 | 1.153 | 5e-05 | 0.13904 | 0.054236 | 0.19934 | 0.45827 | Beschrijving Ecoinvent: The multioutput-process "benzene chlorination" delivers the co-products monochlorobenzene, o-dichlorobenzene, p-dichlorobenzene, and hydrochloric acid. The allocation is based on mass balance
| Hydrochloric acid, without water, in 30% solution state {RER}¦ allyl chloride production, reaction of propylene and chlorine | kg | 2.3784 | 2.3162 | 0.062191 | 9.9683 | 1.3179 | 4.9837e-05 | 0.13872 | 0.061836 | 0.2088 | 0.39051 | Beschrijving Ecoinvent: Multi-output process that produces three outputs from the reaction of propylene with chlorine: allyl chloride, hydrochloric acid (36wt%) and 1,3-dichloropropene. (CE Delft: niet aangegeven welke allocatie is toegepast)
| Hydrochloric acid, without water, in 30% solution state {RER}¦ Mannheim process | kg | 6.9557 | 6.6075 | 0.34818 | 6.045 | 0.4828 | 9.3231e-05 | 0.34105 | 0.029378 | 0.15914 | 0.35254 | Beschrijving Ecoinvent: The multioutput process "sodium sulphate production, Mannheim process, at plant" delivers the co-products sodium sulphate, Mannheim process, at plant" and hydrochloric acid, Mannheim process, at plant". An allocation to the two products is done by using the price for the raw materials
| Hydrochloric acid, without water, in 30% solution state {RER}¦ hydrochloric acid production, from the reaction of hydrogen with chlorine | kg | 28.0761 | 26.3705 | 1.7056 | 15.797 | 6.773 | 0.00025915 | 0.56207 | 0.36591 | 1.1713 | 1.2073 | Beschrijving Ecoinvent: HCl is generated from combustion of chlorine with hydrogen
Zoutzuur (gemiddelde verwerking) | Hydrochloric acid, without water, in 30% solution state {RER}¦ market for | kg | 16.604 | 15.2741 | 1.3298 | 11.6008 | 3.6731 | 0.00019621 | 0.45599 | 0.19972 | 0.6741 | 0.82253
Zuurstof (vloeibaar) | Oxygen, liquid {RER}¦ market for | kg | 9.03 | 8.2557 | 0.77431 | 5.1945 | 3.0612 | 8.7951e-05 | 0.1386 | 0.16361 | 0.47211 | 0.42332
Zwavelzuur (H2SO4) | Sulfuric acid {RER}¦ production | kg | 2.1208 | 2.0202 | 0.10053 | 6.8398 | 0.16317 | 3.7058e-05 | 0.074624 | 0.0096091 | 0.056368 | 0.11017
Kunststoffen
HDPE granulaat | Polyethylene, high density, granulate {RER}¦ production | kg | 77.3023 | 76.4014 | 0.90087 | 71.5814 | 4.82 | 1.0693e-06 | 0.31534 | 0.00033443 | 0.5852 | 1.9728
LDPE granulaat | Polyethylene, low density, granulate {RER}¦ production | kg | 79.5379 | 78.2221 | 1.3158 | 70.6776 | 7.5445 | 1.1153e-06 | 0.38994 | 0.00032306 | 0.92555 | 2.1491
LLDPE granulaat | Polyethylene, linear low density, granulate {RER}¦ production | kg | 74.5245 | 74.0915 | 0.43295 | 70.4435 | 3.6481 | 8.577e-07 | 0.16594 | 0.00028591 | 0.26672 | 1.8933
Geëxtrudeerd HDPE (pijp) | Opgebouwd uit Ecoinventprocessen HDPE en buisextrusie | kg | 85.1798 | 82.8364 | 2.3434 | 76.0382 | 6.798 | 0.00017646 | 1.3369 | 0.10547 | 0.901 | 2.3325
Geëxtrudeerd LDPE (folie) | Opgebouwd uit Ecoinventprocessen LDPE en extrusie (folie) | kg | 90.3148 | 86.9591 | 3.3557 | 76.8217 | 10.1363 | 0.0010864 | 1.8788 | 0.13792 | 1.339 | 2.6218
Geëxtrudeerd LLDPE (folie) | Opgebouwd uit Ecoinventprocessen LLDPE en extrusie (folie) | kg | 85.3014 | 82.8286 | 2.4728 | 76.5875 | 6.2399 | 0.0010861 | 1.6548 | 0.13788 | 0.68017 | 2.366
HDPE-schuim | Opgebouwd uit Ecoinventprocessen HDPE en foam, expanding | kg | 86.3129 | 84.587 | 1.726 | 77.9037 | 6.6831 | 0.0001687 | 0.82819 | 0.1626 | 0.73517 | 2.5422
LDPE-schuim | Opgebouwd uit Ecoinventprocessen LDPE en foam, expanding | kg | 89.0907 | 86.8969 | 2.1939 | 79.0417 | 7.855 | 0.00016891 | 0.97759 | 0.16265 | 1.0536 | 2.6217
PMMA | Polymethyl methacrylate, beads {RER}¦ production | kg | 128.6387 | 127.8792 | 0.75947 | 119.884 | 7.9952 | 4.5589e-06 | 0.26965 | 0.0015249 | 0.48829 | 7.2745
| Polymethyl methacrylate, sheet {RER}¦ production | kg | 145.1811 | 143.8396 | 1.3416 | 131.4444 | 12.3951 | 5.3674e-06 | 0.50265 | 0.0017141 | 0.83719 | 8.5662
PP, granulaat | Polypropylene, granulate {RER}¦ production | kg | 75.1229 | 74.6403 | 0.48255 | 70.4119 | 4.2284 | 8.2392e-07 | 0.18621 | 0.00025181 | 0.29609 | 2.0096
PS, algemeen gebruik | Polystyrene, general purpose {RER}¦ production | kg | 87.8996 | 87.5694 | 0.33016 | 84.2669 | 3.3025 | 1.6374e-06 | 0.15331 | 0.00050178 | 0.17635 | 3.6009
PS, hoge impact | Polystyrene, high impact {RER}¦ production | kg | 88.2494 | 87.898 | 0.35139 | 84.4813 | 3.4167 | 1.9038e-06 | 0.16506 | 0.00060103 | 0.18573 | 3.5852
PS, uitzetbaar | Polystyrene, expandable {RER}¦ production | kg | 89.6203 | 89.1889 | 0.43143 | 85.5151 | 3.6739 | 2.4164e-06 | 0.19947 | 0.00078203 | 0.23117 | 3.4734
PS, geëxpandeerd product | Polystyrene foam slab {RER}¦ production | kg | 107.0278 | 105.359 | 1.6688 | 99.6533 | 5.7056 | 0.00014707 | 0.77299 | 0.12392 | 0.77185 | 4.566
PS, geëxtrudeerd | Polystyrene, extruded {RER}¦ polystyrene production, extruded, CO2 blown | kg | 98.411 | 96.862 | 1.5489 | 89.4538 | 7.4079 | 0.00036816 | 0.47538 | 0.21273 | 0.86082 | 3.9647
| Polystyrene, extruded {RER}¦ polystyrene production, extruded, HFC-134a blown | kg | 108.4066 | 106.4527 | 1.9538 | 97.7892 | 8.6632 | 0.00041642 | 0.58359 | 0.25363 | 1.1166 | 28.9141
| Polystyrene, extruded {RER}¦ polystyrene production, extruded, HFC-152a blown | kg | 102.3052 | 100.3743 | 1.931 | 92.4245 | 7.9494 | 0.00040692 | 0.58067 | 0.25822 | 1.0921 | 6.2711
PVC | Polyvinylchloride, suspension polymerised {RER}¦ polyvinylchloride production, suspension polymerisation | kg | 59.4263 | 58.5155 | 0.91083 | 46.6254 | 11.8902 | 1.1229e-06 | 0.0087014 | 0.00028523 | 0.90184 | 1.9188
PA 6 | Nylon 6 {RER}¦ production | kg | 122.1201 | 121.5493 | 0.57078 | 113.5171 | 8.0322 | 4.8129e-06 | 0.29256 | 0.0016008 | 0.27662 | 9.1365
PA 66 | Nylon 6-6 {RER}¦ production | kg | 137.196 | 135.8658 | 1.3302 | 121.6729 | 14.1928 | 2.6535e-06 | 0.79321 | 0.00074885 | 0.53629 | 8.1365
PB | Polybutadiene {RER}¦ production | kg | 99.3193 | 98.8998 | 0.41954 | 95.0821 | 3.8177 | 1.7849e-06 | 0.26154 | 0.00054654 | 0.15745 | 3.9633
PC | Polycarbonate {RER}¦ production | kg | 107.5131 | 107.0336 | 0.47947 | 99.9186 | 7.115 | 3.2218e-06 | 0.14831 | 0.00094337 | 0.33022 | 7.9887
PET (amorf) | Polyethylene terephthalate, granulate, amorphous {RER}¦ production | kg | 77.5863 | 75.5103 | 2.076 | 71.2369 | 4.2732 | 0.00025132 | 1.0092 | 0.18404 | 0.88281 | 2.9244
PET (fleskwaliteit) | Polyethylene terephthalate, granulate, bottle grade {RER}¦ production | kg | 81.7703 | 79.3481 | 2.4222 | 74.5631 | 4.7847 | 0.00030888 | 1.1557 | 0.21717 | 1.0493 | 3.1982
SAN | Styrene-acrylonitrile copolymer {RER}¦ production | kg | 95.2615 | 94.8342 | 0.42733 | 92.1129 | 2.7213 | 3.3333e-05 | 0.21486 | 0.012837 | 0.19963 | 4.2273
PUR (flexibel schuim) | Polyurethane, flexible foam {RER}¦ production | kg | 103.5049 | 99.503 | 4.002 | 85.9266 | 13.5763 | 9.8491e-05 | 2.9179 | 0.095591 | 0.98846 | 4.9637
PUR (hard schuim) | Polyurethane, rigid foam {RER}¦ production | kg | 102.2876 | 99.5186 | 2.7691 | 88.029 | 11.4895 | 0.00010849 | 1.8107 | 0.096671 | 0.86173 | 4.4418
Epoxy | Epoxy resin, liquid {RER}¦ production | kg | 135.0449 | 133.5116 | 1.5334 | 121.07 | 12.4415 | 5.2946e-05 | 0.2277 | 0.0005969 | 1.3051 | 6.8272
MF | Melamine formaldehyde resin {RER}¦ production | kg | 94.1064 | 91.8662 | 2.2403 | 89.1347 | 2.731 | 0.00049261 | 1.0633 | 0.17858 | 0.99835 | 4.8428
PF | Phenolic resin {RER}¦ production | kg | 128.8542 | 126.4409 | 2.4133 | 120.0295 | 6.4111 | 0.00031379 | 0.89972 | 0.2632 | 1.2503 | 4.5629
UF | Urea formaldehyde resin {RER}¦ production | kg | 63.671 | 62.299 | 1.3721 | 60.8758 | 1.4228 | 0.00031836 | 0.73658 | 0.092654 | 0.54284 | 2.9439
ABS | Acrylonitrile-butadiene-styrene copolymer {RER}¦ production | kg | 99.0254 | 98.4806 | 0.54484 | 94.4807 | 3.9999 | 3.3731e-05 | 0.25829 | 0.012895 | 0.27366 | 4.5545
PMMA plaatmateriaal | Polymethyl methacrylate, sheet {RER}¦ production | kg | 145.1811 | 143.8396 | 1.3416 | 131.4444 | 12.3951 | 5.3674e-06 | 0.50265 | 0.0017141 | 0.83719 | 8.5662
Polyolen | Polyol {RER}¦ production | kg | 93.0646 | 88.7509 | 4.3138 | 78.2149 | 10.536 | 9.4799e-06 | 3.7342 | 0.0033603 | 0.5762 | 3.7782
Propyleen | Propylene {RER}¦ production | kg | 68.4999 | 68.2939 | 0.20596 | 66.6117 | 1.6823 | 4.4745e-07 | 0.12122 | 0.00014066 | 0.084594 | 1.4699
Styreen | Styrene {RER}¦ production | kg | 91.2029 | 90.5199 | 0.68303 | 87.4875 | 3.0322 | 7.7505e-05 | 0.35391 | 0.029957 | 0.29917 | 4.729
Xyleen | Xylene {RER}¦ production | kg | 65.8195 | 65.6224 | 0.19717 | 63.8703 | 1.752 | 4.5469e-07 | 0.12253 | 0.00013559 | 0.074505 | 1.6735
Polyester vezel | Opgebouwd uit Ecoinventprocessen PET en extrusie | kg | 88.3632 | 84.2473 | 4.1159 | 77.381 | 6.865 | 0.0013366 | 2.498 | 0.32163 | 1.2963 | 3.3971 | Opgebouwd uit Ecoinventprocessen PET en extrusie
Nylon vezel | Opgebouwd uit Ecoinventprocessen Nylon 6, nylon 6.6 en extrusie | kg | 140.4349 | 137.4446 | 2.9904 | 123.7391 | 13.7043 | 0.001089 | 2.0317 | 0.13877 | 0.8199 | 9.1093 | Opgebouwd uit Ecoinventprocessen Nylon 6, nylon 6.6 en extrusie

## metalen
GER-waarden metalen
Omschrijving | Gebaseerd op Ecoinvent-proces | Eenheid | Totale GER-waarde (MJ) | Aandeel niet-hernieuwbaar (MJ) | Aandeel hernieuwbaar (MJ) | Aandeel niet-hernieuwbaar: fossiel (MJ) | Aandeel niet-hernieuwbaar: nucleair (MJ) | Aandeel niet-hernieuwbaar: biotisch (MJ) | Aandeel hernieuwbaar: biomassa (MJ) | Aandeel hernieuwbaar: zon, wind, geothermisch (MJ) | Aandeel hernieuwbaar: water (MJ) | Klimaatimpact (kg CO2-eq.) | Opmerking
Ferro-metalen
Staal, ongelegeerd, primair | Steel, unalloyed {RER}¦ steel production, converter, unalloyed | kg | 23.3243 | 22.8539 | 0.47045 | 21.5583 | 1.2955 | 9.3505e-06 | 0.14257 | 0.023137 | 0.30474 | 1.8756
Staal, lichtgelegeerd, primair | Steel, low-alloyed {RER}¦ steel production, converter, low-alloyed | kg | 30.9185 | 29.0686 | 1.85 | 26.8018 | 2.2668 | 1.6041e-05 | 0.20864 | 0.041125 | 1.6002 | 2.3484
Herwonnen staal | Steel, low-alloyed {RER}¦ steel production, electric, low-alloyed | kg | 8.6737 | 8.1067 | 0.56696 | 6.2562 | 1.8505 | 0.00010705 | 0.14916 | 0.099441 | 0.31836 | 0.42431 | Productie van secundair staal uit schroot, inclusief transport
Gietijzer, 38% gerecycled staal | Cast iron {RER}¦ production | kg | 24.9755 | 24.4069 | 0.56856 | 21.675 | 2.7319 | 1.1621e-05 | 0.17748 | 0.050323 | 0.34076 | 1.6743
Ruwijzer | Pig iron {GLO}¦ production | kg | 19.4965 | 19.1625 | 0.33395 | 18.8317 | 0.33067 | 0.00012537 | 0.17072 | 0.022968 | 0.14026 | 1.76
Wapeningsstaal | Nationale Milieudatabase: SBK 2010 Steel, Rebar (World Steel data, rebar) Scrap: 70% | kg | 16.0288 | 16.0288 | 0 | 16.0288 | [5 empty] | 1.2731
Verzinkt staal | Nationale Milieudatabase: SBK 2010 Steel, EU Hot Dip Galvanized (World Steel data, HDG) Scrap: 9% | kg | 26.5503 | 26.5503 | 0 | 26.5503 | [5 empty] | 2.5907
RVS, productiemix (37% recycled aandeel) | Steel, chromium steel 18/8, hot rolled {RER}¦ production | kg | 76.6182 | 65.8107 | 10.8075 | 56.383 | 9.4276 | 6.1638e-05 | 0.63592 | 0.17395 | 9.9976 | 4.8512
RVS, 100% primair | Steel, chromium steel 18/8 {RER}¦ steel production, converter, chromium steel 18/8 | kg | 73.3924 | 62.7841 | 10.6083 | 54.547 | 8.237 | 5.7975e-05 | 0.60385 | 0.15165 | 9.8528 | 4.7226
Herwonnen RVS | Steel, chromium steel 18/8 {RER}¦ steel production, electric, chromium steel 18/8 | kg | 64.7265 | 51.4358 | 13.2906 | 46.204 | 5.2311 | 0.00069009 | 2.6302 | 0.33408 | 10.3263 | 3.9771 | Productie van secundair RVS uit schroot, inclusief transport
Non-ferrometalen
Cadmium | Cadmium {GLO}¦ market for | kg | 16.6835 | 14.7425 | 1.941 | 12.252 | 2.4903 | 0.00013304 | 0.40958 | 0.1736 | 1.3578 | 1.0422
| Cadmium, semiconductor-grade {US}¦ production | kg | 67.5971 | 62.7808 | 4.8163 | 49.8274 | 12.9531 | 0.00029996 | 1.2358 | 1.0541 | 2.5264 | 4.0493
Chroom | Chromium {RER}¦ production | kg | 531.2662 | 412.1385 | 119.1277 | 328.1259 | 84.0088 | 0.0037943 | 5.4902 | 4.4556 | 109.1819 | 26.8254
Kobalt | Cobalt {GLO}¦ production | kg | 137.1582 | 127.5669 | 9.5914 | 114.7425 | 12.8225 | 0.0019017 | 3.7581 | 0.87924 | 4.9541 | 10.3523
Lood | Lead {GLO}¦ primary lead production from concentrate | kg | 21.5604 | 19.8341 | 1.7263 | 18.8579 | 0.97576 | 0.00042063 | 1.2222 | 0.06858 | 0.4356 | 2.0348
Herwonnen lood, uit batterijen | Lead {RER}¦ treatment of scrap acid battery, remelting | kg | 8.0645 | 7.4837 | 0.5808 | 6.3902 | 1.0934 | 0.00013001 | 0.17921 | 0.072478 | 0.32911 | 0.52289 | Proces is inclusief sorteren en omsmelten. Het vernieuwde proces in EI3 is specifieker dan het eerdere proces. Dit verklaart het grote verschil in GER-waarde.
Mangaan | Manganese {RER}¦ production | kg | 58.9922 | 47.6895 | 11.3028 | 34.5366 | 13.1521 | 0.00073975 | 0.94257 | 0.73993 | 9.6203 | 2.9054
Molybdeem | Molybdenum, at regional storage/RER | kg | 150.6231 | 118.0073 | 32.6159 | 90.8001 | 27.2065 | 0.0006835 | 2.5433 | 0.37455 | 29.698 | 69.6822 | De GER-waarde uit Ecoinvent 2 is aangehouden, vanwege een onverklaarbaar grote (nadelige) wijziging in Ecoinvent 3
Tin | Tin {RER}¦ production | kg | 315.8126 | 293.545 | 22.2676 | 212.8477 | 80.6944 | 0.0028885 | 5.1164 | 4.3179 | 12.8333 | 17.257
Zink | Zinc {GLO}¦ market for | kg | 62.3615 | 55.7872 | 6.5743 | 53.534 | 2.2526 | 0.00060014 | 1.6628 | 0.10318 | 4.8084 | 5.0873
Aluminium, productiemix (giet-aluminium) | Aluminium, cast alloy {GLO}¦ market for | kg | 43.0807 | 38.7889 | 4.2918 | 37.363 | 1.4253 | 0.0005544 | 0.60474 | 0.065196 | 3.6219 | 3.8071
Aluminium production mix (smeed) | Aluminium, wrought alloy {GLO}¦ market for | kg | 171.5757 | 153.398 | 18.1777 | 148.4153 | 4.9808 | 0.0019482 | 1.4956 | 0.18528 | 16.4969 | 15.6207
Aluminium, primair | Aluminium, primary, ingot {UN-EUROPE}¦ production | kg | 164.0555 | 112.0524 | 52.0031 | 91.0405 | 21.0097 | 0.0022303 | 0.87069 | 0.22773 | 50.9047 | 9.3908
Herwonnen aluminium, van fabrieksschroot. | Aluminium, secondary, from new scrap, at plant/RER S | kg | 8.3232 | 7.3804 | 0.94272 | 6.3949 | 0.98549 | 9.2972e-06 | 0.33154 | 0.020922 | 0.59026 | 0.42177 | Wordt direct hergebruikt in de fabriek. Het proces is inclusief omsmelten, vormen van legering en omvormen. Dit proces is niet meer aanwezig in EI3, dus het oude proces wordt aangehouden.
Herwonnen aluminium, van gebruikt aluminium. | Aluminium, secondary, from old scrap, at plant/RER S | kg | 23.8035 | 22.0515 | 1.7521 | 19.5583 | 2.4932 | 2.4027e-05 | 0.49401 | 0.041363 | 1.2167 | 0.31321 | Dit proces is inclusief omsmelten, vormen van legering en omvormen. Het geüpdatete proces van EI3 bevat het omsmelten zelf niet, dus de oude proces wordt aangehouden.
Koper, primair | Copper {RER}¦ production, primary | kg | 33.6701 | 27.1162 | 6.5539 | 23.1632 | 3.9522 | 0.00074974 | 1.5963 | 0.21328 | 4.7444 | 1.9228 | Het geüpdatete proces is Europees, terwijl het oude proces globaal was, dus hij is nu specifieker voor de regio.
Herwonnen koper, inclusief processen voor raffinage en omvormen | Copper {RER}¦ treatment of scrap by electrolytic refining | kg | 38.4129 | 34.0609 | 4.352 | 27.1774 | 6.883 | 0.0005559 | 2.1849 | 0.39573 | 1.7714 | 2.3989 | Het vernieuwde proces in EI3 is specifieker dan het eerdere proces. Dit verklaart het grote verschil in GER-waarde.
Magnesium | Magnesium {RER}¦ production | kg | 324.6962 | 277.9973 | 46.6989 | 193.9089 | 84.0589 | 0.029497 | 28.9707 | 4.4505 | 13.2777 | 83.5377
Nikkel | Nickel, 99.5% {GLO}¦ nickel mine operation, sulfidic ore | kg | 191.7025 | 149.5677 | 42.1348 | 137.0659 | 12.499 | 0.0027264 | 7.4578 | 0.85665 | 33.8203 | 13.9889
Herwonnen platinum | Platinum {RER}¦ treatment of automobile catalyst | kg | 15887.6739 | 14614.377 | 1273.2969 | 9703.7273 | 4910.5023 | 0.1474 | 227.9437 | 262.6102 | 782.743 | 849.4645
Platinum | Platinum {RU}¦ group metal mine operation, ore with high palladium content | kg | 305920.7722 | 292750.2022 | 13170.57 | 253359.12 | 39381.955 | 9.1272 | 3766.9116 | 687.5822 | 8716.0762 | 18987.423
| Platinum {ZA}¦ group metal mine operation, ore with high rhodium content | kg | 395055.7782 | 383362.625 | 11693.1532 | 363973.35 | 19386.052 | 3.223 | 4864.7515 | 192.4398 | 6635.9619 | 32189.399
Titanium dioxide | Titanium dioxide {RER}¦ production, sulfate process | kg | 84.7051 | 77.4332 | 7.2719 | 70.7643 | 6.6674 | 0.001587 | 5.2655 | 0.38041 | 1.6259 | 5.6437
| Titanium dioxide {RER}¦ production, chloride process | kg | 94.4566 | 86.9429 | 7.5137 | 72.9822 | 13.9597 | 0.0010086 | 3.4245 | 0.84046 | 3.2487 | 6.603
Zeldzame aardmetalen (proxy) | Rare earth concentrate, 70% REO, from bastnasite {RoW}¦ production | kg | 23.319 | 21.357 | 1.962 | 18.3059 | 2.8527 | 0.19833 | 1.2196 | 0.16081 | 0.58164 | 1.3688
Iridium | Niet in Ecoinvent database. Zie opmerking. | kg | 169000 | [8 empty] | 8860 | Bron: Nuss P, Eckelman MJ (2014) Life Cycle Assessment of Metals: A Scientific Synthesis. PLoS ONE 9(7): e101298. doi:10.1371/journal.pone.0101298
Ruthenium | Niet in Ecoinvent database. Zie opmerking. | kg | 41100 | [8 empty] | 35100 | Bron: Nuss P, Eckelman MJ (2014) Life Cycle Assessment of Metals: A Scientific Synthesis. PLoS ONE 9(7): e101298. doi:10.1371/journal.pone.0101298

## bouwmaterialen, verpakkingsglas
GER-waarden bouwmaterialen en vlakglas
Omschrijving | Gebaseerd op Ecoinvent-proces | Eenheid | Totale GER-waarde (MJ) | Aandeel niet-hernieuwbaar (MJ) | Aandeel hernieuwbaar (MJ) | Aandeel niet-hernieuwbaar: fossiel (MJ) | Aandeel niet-hernieuwbaar: nucleair (MJ) | Aandeel niet-hernieuwbaar: biotisch (MJ) | Aandeel hernieuwbaar: biomassa (MJ) | Aandeel hernieuwbaar: zon, wind, geothermisch (MJ) | Aandeel hernieuwbaar: water (MJ) | Klimaatimpact (kg CO2-eq.) | Opmerking
Glas
Verpakkingsglas inclusief 59% recycling NL | zie opmerking | kg | 7.57 | [9 empty] | Bron: CE Delft; L.M.L. Wielders, M.B.J. Otten. GERwaarde van Glas; Opdracht in het kader van de raamopdracht helpdesk-ketenefficiency, P015608072, Delft: CE Delft, 2008
Vlakglas | Flat glass, uncoated {RER}¦ production | kg | 13.3077 | 12.7904 | 0.51731 | 12.1248 | 0.66537 | 0.00019913 | 0.3011 | 0.035226 | 0.18099 | 1.017
Verpakkingsglas | Packaging glass, white {RER w/o CH+DE}¦ production | kg | 16.7598 | 14.9506 | 1.8092 | 13.679 | 1.2712 | 0.00036631 | 1.4833 | 0.06148 | 0.26448 | 0.96274
Hout
Tropisch hardhout (benadering) | Sawnwood, azobe from sustainable forest management, planed, air dried {RoW}¦ sawing and planing, azobe, air dried | m3 | 35509.6786 | 2323.7102 | 33185.9685 | 2150.0097 | 172.971 | 0.72938 | 33097.564 | 13.5346 | 74.8698 | 217.2383 | Het vernieuwde proces in SimaPro bevat het hout zelf niet, daarom is door CE Delft handmatig hout bijgevoegd in het geüpdatete proces. Daarnaast is het RoW (Rest of World) proces aangehouden, omdat we er vanuit gaan dat het hout niet binnen, maar buiten, Europa wordt bewerkt.
|  | kg | 32.8793 | 2.1516 | 30.7277 | 4.7419 | 0.66464 | 1.0442e-05 | 23.5667 | 0.011543 | 0.082733 | 0.20115 | tropisch hardhout: 1060 kg/m3
Europees naaldhout (benadering) | Sawnwood, hardwood, kiln dried, planed {RER}¦ production | m3 | 21963.3952 | 1349.2659 | 20614.1293 | 832.8716 | 512.1402 | 4.2541 | 20511.8887 | 6.0718 | 96.1688 | 59.9837 | naaldhout: 460 kg/m3. Uitleg: zie opmerking 2, onderaan de lijst.
|  | kg | 47.7465 | 2.9332 | 44.8133 | 1.8106 | 1.1133 | 0.0092481 | 44.5911 | 0.0132 | 0.20906 | 0.1304
Europees loofhout (benadering) | Sawnwood, softwood, kiln dried, planed {RER}¦ production | m3 | 17025.1869 | 1173.1738 | 15852.0132 | 746.5885 | 423.3934 | 3.1919 | 15767.1885 | 4.9621 | 79.8625 | 53.4807 | loofhout: 440 kg/m3. Uitleg: zie opmerking 2, onderaan de lijst.
|  | kg | 38.6936 | 2.6663 | 36.0273 | 1.6968 | 0.96226 | 0.0072542 | 35.8345 | 0.011278 | 0.18151 | 0.12155 | Bron dichtheden: www.houtinfo.nl
Keramiek
Keramiek | Sanitary ceramics {CH}¦ production | kg | 32.6058 | 30.8051 | 1.8007 | 24.0392 | 6.7657 | 0.0002465 | 0.43558 | 0.082999 | 1.2822 | 1.6324
Baksteen, straatbaksteen | Nationale Mlilieudatabase: SBK straatbaksteen, productie met gaswasser | kg | 4.3198 | 4.2685 | 0.051283 | [6 empty] | 0.23505
Baksteen, metselbaksteen | Nationale Mlilieudatabase: SBK metselbaksteen, productie met gaswasser | kg | 3.4371 | 3.3962 | 0.040936 | [6 empty] | 0.18753
Siliciumcarbide (SiC) | Silicon carbide {RER}¦ production | kg | 107.9037 | 98.8571 | 9.0466 | 66.0666 | 32.7894 | 0.0011189 | 2.2121 | 1.7537 | 5.0808 | 6.6766 | De vernieuwde kaart is opgebouwd uit globale achtergrondprocessen, terwijl het oude proces Europese processen gebruikte.
Mineralen
Calciumcarbonaat / kalksteen | Limestone, milled, loose, at plant {CH} | kg | 0.38582 | 0.301 | 0.084821 | 0.184 | 0.117 | 1.42e-06 | 0.00128 | 0.000341 | 0.0832 | 0.0132
Ongebluste kalk | Quicklime, milled, loose {CH} ¦ production | kg | 5.5342 | 5.203 | 0.33118 | 4.74 | 0.463 | 2.59e-05 | 0.00923 | 0.00495 | 0.317 | 0.0132
Industriezand | MRPI blad: Industriezand, Cascade. MRPI code: 30.1.00019.005 | ton | 38.8016 | 37.5 | 1.3016 | 37.5 | 0 | 1.42e-06 | 0.00128 | 0.000341 | 1.3 | 0.962
Cement
Cement, CEM I | SBK Nationale Milieudatabase: "SBK CEM-I NL c2" | kg | 6.976 | 6.33 | 0.65 | 6.33 | 0 | 0 | 0.65 | 0 | 0 | 0.818 | Portlandcement. Op basis van geverifieerde data van betonindustrie, uit de SBK Nationale Milieudatabase: "SBK CEM-I NL c2". Specifiek voor Nederlandse situatie
Cement, CEM III | SBK Nationale Milieudatabase: "SBK CEM-III NL c2" | kg | 3.253 | 3.04 | 0.21 | 3.04 | 0 | 0 | 0.21 | 0 | 0 | 0.296 | Op basis van geverifieerde data van betonindustrie, uit de SBK Nationale Milieudatabase: "SBK CEM-III NL c2". Specifiek voor Nederlandse situatie
Cement, CEM II/A | Cement, alternative constituents 21-35% {CH}¦ production | kg | 2.915 | 2.8759 | 0.03918 | 2.1908 | 0.54589 | 0.13916 | 0.032642 | 0.0065195 | 1.9149e-05 | 0.63203 | Type CEM II A-L 32,5
Cement, CEM II/B | Cement, alternative constituents 6-20% {Europe without Switzerland}¦ production | kg | 3.6847 | 3.6175 | 0.067197 | 3.1462 | 0.36321 | 0.10808 | 0.046767 | 0.0204 | 2.9149e-05 | 0.80343
Cement, CEM II (gemiddeld) |  |  | 3.2999 | 3.2467 | 0.053189 | 2.6685 | 0.45455 | 0.12362 | 0.039704 | 0.01346 | 2.4149e-05 | 0.71773
Cement, CEM IV/A | Cement, pozzolana and fly ash 11-35%, non-US {Europe without Switzerland}¦ production | kg | 3.2581 | 3.1982 | 0.059868 | 2.7818 | 0.32085 | 0.095632 | 0.041822 | 0.01802 | 2.59e-05 | 0.71084
Cement, CEM IV/B | Cement, pozzolana and fly ash 36-55%,non-US {Europe without Switzerland}¦ cement production, pozzolana and fly ash 36-55%, non-US | kg | 2.3775 | 2.3307 | 0.046808 | 2.0147 | 0.24498 | 0.070947 | 0.033055 | 0.013734 | 1.9602e-05 | 0.50671
Cement, CEM IV (gemiddeld) |  |  | 2.8178 | 2.7644 | 0.053338 | 2.3982 | 0.28291 | 0.083289 | 0.037438 | 0.015877 | 2.2751e-05 | 0.60878
Cement, CEM V/A | Cement, blast furnace slag 18-30% and 18-30% other alternative constituents {Europe without Switzerland}¦ production | kg | 2.4885 | 2.4243 | 0.06418 | 2.0708 | 0.27859 | 0.0749 | 0.048582 | 0.015575 | 2.2583e-05 | 0.49688
Cement, CEM V/B | Cement, blast furnace slag 31-50% and 31-50% other alternative constituents {Europe without Switzerland}¦ production | kg | 2.0572 | 1.9952 | 0.061998 | 1.6848 | 0.24747 | 0.062949 | 0.048178 | 0.0138 | 2.0068e-05 | 0.38677
Cement, CEM V (gemiddeld) |  |  | 2.2728 | 2.2098 | 0.063089 | 1.8778 | 0.26303 | 0.068924 | 0.04838 | 0.014687 | 2.1325e-05 | 0.44182
Betonproducten (afkomstig uit Nationale Milieudatabase)
Stoeptegels | SBK straatstenen, grijs PRODUCTIE, 2011, c2 | kg | 1.0974 | 1.0207 | 0.076724 | 1.0207 |  |  | 0.076724 |  |  | 0.070284
Fundering | SBK fundering, civiele bouw C20/25 XC1 S3, PRODUCTIE, 2012, c2 | kg | 1.1642 | 1.1358 | 0.028426 | 1.1358 |  |  | 0.028426 |  |  | 0.00043277
Bouwmuur | SBK massieve bouwmuur, woningbouw C20/25 XC1 S3, PRODUCTIE, 2012, c2 | kg | 0.64128 | 0.61285 | 0.028426 | 0.61285 |  |  | 0.028426 |  |  | 0.00020937
Gewapend betonproduct (rotonde) | SBK rotonde, gewapend, civiele bouw C30/37 XD3 XF4 C1/S3, PRODUCTIE, 2012, c2 | kg | 1.7097 | 1.6128 | 0.096868 | 1.6128 |  |  | 0.096868 |  |  | 0.00038111
Gemiddeld betonmortel |  | kg | 0.78689 | 0.74449 | 0.0424 | 0.74449 |  |  | 0.0424 |  |  | 0.067542 | Uitleg: zie opmerking 1, onderaan de lijst.
Opmerking 1: beton In de Nationale Milieudatabase is een groot aantal betonmortelmengsels opgenomen, voor diverse toepassingen. De GER-waarde van de mengels varieert tussen 0,4 en 1,3 MJ/kg en 0,04 en 0,14 kg CO2-eq./kg. De gemiddelde waarden zijn opgenomen in deze lijsten. Voor de Klimaatimpact en GER-waarden van de specifieke betonmortelvarianten wordt verwezen naar de MRPI-bladen van het VOBN. De GER-waarde is de score voor 'Energie, totaal', onder het kopje 'Milieumaten'. De klimaatimpact is de score voor 'Broeikaseffect', onder het kopje 'Milieueffecten'.
http://www.vobn.nl/bouwen-met-beton/kennis-delen/dossiers/mrpi-certificaat-voor-betonmortel
Opmerking 2: Hout, naaldhout en loofhout
De grote verandering ten opzichte van de vorige versie (Ecoinvent2) komt voornamelijk door verandering in hernieuwbare energie (biomassa). Dit komt door een update van allocatiefactoren tussen de diverse bosbouwproducten. De totale benodigde fossiele energie is juist wat afgenomen.

## bio-grondstoffen
GER-waarden diverse bio-grondstoffen
Omschrijving | Gebaseerd op Ecoinvent-proces | Eenheid | Totale GER-waarde (MJ) | Aandeel niet-hernieuwbaar (MJ) | Aandeel hernieuwbaar (MJ) | Aandeel niet-hernieuwbaar: fossiel (MJ) | Aandeel niet-hernieuwbaar: nucleair (MJ) | Aandeel niet-hernieuwbaar: biotisch (MJ) | Aandeel hernieuwbaar: biomassa (MJ) | Aandeel hernieuwbaar: zon, wind, geothermisch (MJ) | Aandeel hernieuwbaar: water (MJ) | Klimaatimpact (kg CO2-eq.) | Opmerking
Gras | Grass, Swiss integrated production {CH}¦ grass production, permanent grassland, Swiss integrated production, extensive | kg | 19.6554 | 0.709 | 18.9464 | 0.68259 | 0.026349 | 5.9933e-05 | 18.9339 | 0.0015758 | 0.010949 | 0.057709 | Zonder eventuele oogst van gras. Gebaseerd op S. Wirsenius, 2000; Human Use of Land and Organic materials — Modeling the Turnover of Biomass in the Global Food System; Chalmers University of Technology and Göteborg University, Göteborg, Sweden, 2000
Voedsel
Aardappels | Potato, organic {CH}¦ production | kg | 5.2326 | 1.2275 | 4.0051 | 1.0799 | 0.14746 | 7.5701e-05 | 3.9598 | 0.0047804 | 0.040576 | 0.12959
Rijst | Rice {US}¦ production | kg | 29.2316 | 11.6232 | 17.6084 | 10.378 | 1.2446 | 0.00063704 | 17.2402 | 0.089317 | 0.27891 | 2.0192
Granen | Wheat grain {DE}¦ wheat production | kg | 20.4985 | 4.7399 | 15.7586 | 4.415 | 0.32435 | 0.00058169 | 15.6424 | 0.024861 | 0.091356 | 0.59099
| Wheat grain {ES}¦ wheat production | kg | 25.6148 | 9.5604 | 16.0544 | 8.7112 | 0.8479 | 0.0013699 | 15.7462 | 0.10753 | 0.20062 | 0.88637
| Wheat grain {FR}¦ wheat production | kg | 20.1409 | 4.4526 | 15.6883 | 3.972 | 0.47998 | 0.00056003 | 15.6005 | 0.01158 | 0.076239 | 0.54322
Suiker | Sugar, from sugar beet {CH}¦ beet sugar production | kg | 17.7065 | 3.5147 | 14.1918 | 2.5762 | 0.93838 | 0.00013743 | 13.9932 | 0.011155 | 0.18748 | 0.26827 | De GER-waarde van het geüpdatete proces zijn een stuk lager dat van het oude proces, doordat in het nieuwe proces gebruik wordt gemaakt van globale achtergrondprocessen, terwijl dit in het oudere proces Europese achtergrondprocessen waren.
Palmolie | Palm oil, crude {MY}¦ palm oil mill operation ¦ CE: incl. calorische waarde | kg | 85.7046 | 22.4475 | 63.2571 | 2.9754 | 0.12147 | 19.3507 | 63.1882 | 0.0078762 | 0.060943 | 5.2506
Sojaolie, onduurzaam geproduceerd, BR | Soybean oil, refined {BR}¦ soybean oil refinery operation ¦ incl. land use change | kg | 97.7986 | 52.3799 | 45.4187 | 11.0596 | 0.96662 | 40.3537 | 44.1496 | 0.051977 | 1.2171 | 16.6373 | De sojaolie uit Brazilië is in de vernieuwde versie van de GER-waardenlijst is tweeën opgedeeld; een proces van onduurzaam geproduceerde sojaolie en een proces van duurzaam geproduceerde sojaolie. De GER-waarde van het oude proces liggen hier ongeveer tussenin.
Sojaolie, duurzaam geproduceerd, BR | Soybean oil, refined {BR}¦ soybean oil refinery operation ¦ no land use change | kg | 53.0219 | 8.5952 | 44.4267 | 7.5728 | 0.72105 | 0.30138 | 43.7908 | 0.043618 | 0.5922 | 1.0852 | Voor sojaolie mag alleen de GER-waarde van de duurzaam geproduceerde variant worden aangehouden als men zeker weet dat het gecertificeerd is.
Sojaolie, VS | Soybean oil, refined {US}¦ soybean oil refinery operation ¦ CE: input alleen US sojabonen | kg | 50.981 | 10.4439 | 40.5371 | 9.5406 | 0.90272 | 0.00059628 | 40.2231 | 0.069851 | 0.24412 | 1.203
Koolzaadolie | Rape oil, crude {Europe without Switzerland}¦ rape oil mill operation | kg | 65.92 | 20.2854 | 45.6346 | 19.045 | 1.2382 | 0.002177 | 45.1882 | 0.072193 | 0.3742 | 2.1974
Diverse rundvleestypen | Voor de GER-waarden van deze vleesproducten wordt verwezen naar het rapport 'GER-waarden van vleesproducten', te downloaden via de link in kolom N. Dit vanwege de noodzakelijke bijbehorende uitleg over gebruik van de GER-waarden en disclaimer. Voor de klimaarimpact van deze vleesproducten wordt verwezen naar het rapport 'Life cycle impacts of several meat, dairy and egg products', te downloaden via de link in kolom N. Dit rapport bevat noodzakelijke achtergrondinformatie voor het begrip van de impactscores. | kg
Diverse kippenvleessoorten |  | kg | [10 empty] | http://www.ce.nl/index.php?go=home.showPublicatie&id=1283
Varkensvlees |  | kg | [10 empty] | http://www.ce.nl/publicatie/life_cycle_impacts_of_several_meat,_dairy_and_egg_products/1547
Lamsvlees |  | kg
Vezels
Glasvezel | Glass fibre {RER}¦ production | kg | 41.8754 | 39.9489 | 1.9265 | 33.1749 | 6.7737 | 0.00027955 | 0.43333 | 0.35211 | 1.1411 | 2.4319
Wol | Sheep fleece in the grease {US}¦ sheep production, for wool | kg | 251.0915 | 83.4194 | 167.6721 | 70.6855 | 4.2472 | 8.4867 | 165.5223 | 0.28806 | 1.8617 | 41.7627 | In het nieuwe proces wordt uitgegaan van een lagere vleesproductie per jaar, waardoor een groter deel van de GER-waarde aan de wol wordt toegeschreven.
Katoenvezel | Cotton fibre {US}¦ cotton production | kg | 83.972 | 40.4617 | 43.5104 | 34.7714 | 5.6879 | 0.0023422 | 42.2493 | 0.45368 | 0.80744 | 3.0661 | Voor katoenvezels is gekozen voor een specifiekere kaart, waardoor de GER-waarden significant zijn gewijzigd ten opzichte van de oude GER-waardenlijst.
Polyester vezel | Opgebouwd uit Ecoinventprocessen PET en extrusie | kg | 88.3632 | 84.2473 | 4.1159 | 77.381 | 6.865 | 0.0013366 | 2.498 | 0.32163 | 1.2963 | 3.3971
Nylon vezel | Opgebouwd uit Ecoinventprocessen Nylon 6, nylon 6.6 en extrusie | kg | 140.4349 | 137.4446 | 2.9904 | 123.7391 | 13.7043 | 0.001089 | 2.0317 | 0.13877 | 0.8199 | 9.1093
Papier
Golfkarton | Corrugated board box {RER}¦ production | kg | 21.7733 | 14.2657 | 7.5077 | 12.7369 | 1.5054 | 0.023349 | 7.1502 | 0.079305 | 0.27821 | 0.91316
Karton | Core board {RER}¦ production | kg | 28.6294 | 14.8706 | 13.7588 | 12.2673 | 2.4872 | 0.11607 | 13.2044 | 0.13278 | 0.42162 | 1.148
Drankenkarton | Liquid packaging board, at plant/RER | kg | 45.084 | 11.7983 | 33.2857 | 8.0158 | 3.7825 | 2.5815e-05 | 31.672 | 0.084658 | 1.529 | 0.59555 | In de geüpdatete database staat geen Europees proces meer, alleen een globaal proces, daarom wordt het oude proces aangehouden.
Grafisch papier, houthoudend | Paper, woodcontaining, lightweight coated {RER}¦ market for | kg | 56.3885 | 31.1982 | 25.1903 | 24.3684 | 6.8273 | 0.0025363 | 23.6775 | 0.36729 | 1.1455 | 1.7763 | Voor het vernieuwde proces is gekozen voor de productiekaart, zodat voor het papier in de GER-waardenlijst steeds dezelfde processtappen worden meegenomen.
Grafisch papier, houtvrij | Paper, woodfree, coated {RER}¦ paper production, woodfree, coated, at integrated mill | kg | 51.1752 | 19.2992 | 31.876 | 17.0756 | 2.1968 | 0.026796 | 31.3007 | 0.11332 | 0.46195 | 1.1592
Papier, kranten- | Paper, newsprint {RER}¦ market for | kg | 38.0982 | 25.4379 | 12.6603 | 18.7476 | 6.6535 | 0.036733 | 11.2161 | 0.3544 | 1.0898 | 1.4423 | Voor dit proces is wel gekozen voor de 'market for', omdat krantenpapier een combinatie is van gerecycled en nieuw papier, die in de productiekaarten wel gescheiden zijn.
Gerecycled papier | Graphic paper, 100% recycled {RER}¦ production | kg | 26.083 | 15.3417 | 10.7413 | 11.2454 | 4.0952 | 0.0010725 | 9.8313 | 0.21429 | 0.69579 | 0.88159
Sulfaatpulp (kraft pulp) | Sulfate pulp {RER}¦ production, elementary chlorine free bleached | kg | 48.6868 | 9.2933 | 39.3935 | 8.2693 | 1.0197 | 0.0042977 | 39.0646 | 0.062081 | 0.2668 | 0.63535 | Een specifieker proces van sulfaatpulp dan het eerder weergegeven gemiddelde
| Sulfate pulp {RER}¦ production, totally chlorine free bleached | kg | 48.3531 | 8.0431 | 40.31 | 7.025 | 1.0137 | 0.0043998 | 40.0281 | 0.057831 | 0.22408 | 0.52768 | Een specifieker proces van sulfaatpulp dan het eerder weergegeven gemiddelde
| Sulfate pulp {RER}¦ production, unbleached | kg | 43.2044 | 9.7324 | 33.472 | 7.9611 | 1.7676 | 0.0037101 | 33.0629 | 0.095959 | 0.31309 | 0.54681 | Een specifieker proces van sulfaatpulp dan het eerder weergegeven gemiddelde
Sulfietpulp, gebleekt | Sulfite pulp, bleached {RER}¦ production | kg | 63.1018 | 18.5168 | 44.585 | 17.3593 | 1.1526 | 0.0048664 | 44.2655 | 0.06643 | 0.25304 | 1.5026
Thermomechanische pulp | Thermo-mechanical pulp {RER}¦ production | kg | 37.533 | 24.662 | 12.871 | 16.2717 | 8.3889 | 0.0014528 | 11.089 | 0.45081 | 1.3311 | 1.3071
Chemi-thermomechansche pulp | Chemi-thermomechanical pulp {RER}¦ production | kg | 37.1891 | 24.1339 | 13.0552 | 16.5249 | 7.6075 | 0.0014718 | 11.4275 | 0.40946 | 1.2182 | 1.349

## transport
GER-waarden transport: het gebruik van transportmiddelen
Omschrijving | Gebaseerd op Ecoinvent-proces | Eenheid | Totale GER-waarde (MJ) | Aandeel niet-hernieuwbaar (MJ) | Aandeel hernieuwbaar (MJ) | Aandeel niet-hernieuwbaar: fossiel (MJ) | Aandeel niet-hernieuwbaar: nucleair (MJ) | Aandeel niet-hernieuwbaar: biotisch (MJ) | Aandeel hernieuwbaar: biomassa (MJ) | Aandeel hernieuwbaar: zon, wind, geothermisch (MJ) | Aandeel hernieuwbaar: water (MJ) | Klimaatimpact (kg CO2-eq.) | Opmerking
nieuw proces
Bestelwagen | Transport, freight, light commercial vehicle {Europe without Switzerland}¦ processing | tonkm | 31.3806 | 30.7839 | 0.59678 | 29.7297 | 1.0531 | 0.0010635 | 0.17668 | 0.066178 | 0.35392 | 1.9507
Vrachtwagen, zeer groot | Transport, freight, lorry >32 metric ton, EURO3 {RER}¦ transport, freight, lorry >32 metric ton, EURO3 | tonkm | 1.4548 | 1.4349 | 0.019898 | 1.4087 | 0.026216 | 2.7106e-05 | 0.0096877 | 0.0016398 | 0.0085702 | 0.08483 | Gemiddelde van EURO-standaarden 3 t/m 5
| Transport, freight, lorry >32 metric ton, EURO4 {RER}¦ transport, freight, lorry >32 metric ton, EURO4 | tonkm | 1.437 | 1.4172 | 0.01983 | 1.3911 | 0.026076 | 2.7017e-05 | 0.0096617 | 0.0016321 | 0.0085362 | 0.083858
| Transport, freight, lorry >32 metric ton, EURO5 {RER}¦ transport, freight, lorry >32 metric ton, EURO5 | tonkm | 1.438 | 1.4182 | 0.019834 | 1.392 | 0.026083 | 2.7021e-05 | 0.0096631 | 0.0016325 | 0.0085381 | 0.084422
Vrachtwagen, groot | Transport, freight, lorry 16-32 metric ton, EURO3 {RER}¦ transport, freight, lorry 16-32 metric ton, EURO3 | tonkm | 2.7941 | 2.762 | 0.032136 | 2.7175 | 0.044438 | 6.3275e-05 | 0.015136 | 0.0026794 | 0.01432 | 0.16989 | Gemiddelde van EURO-standaarden 3 t/m 5
| Transport, freight, lorry 16-32 metric ton, EURO4 {RER}¦ transport, freight, lorry 16-32 metric ton, EURO4 | tonkm | 2.7704 | 2.7384 | 0.032046 | 2.6941 | 0.04425 | 6.3155e-05 | 0.015101 | 0.0026692 | 0.014275 | 0.1686
| Transport, freight, lorry 16-32 metric ton, EURO5 {RER}¦ transport, freight, lorry 16-32 metric ton, EURO5 | tonkm | 2.7719 | 2.7399 | 0.032051 | 2.6955 | 0.044262 | 6.3163e-05 | 0.015104 | 0.0026698 | 0.014278 | 0.16988
Vrachtwagen, middelgroot | Transport, freight, lorry 7.5-16 metric ton, EURO3 {RER}¦ transport, freight, lorry 7.5-16 metric ton, EURO3 | tonkm | 3.569 | 3.5253 | 0.043696 | 3.4655 | 0.059706 | 9.9681e-05 | 0.020518 | 0.0035753 | 0.019602 | 0.21988 | Gemiddelde van EURO-standaarden 3 t/m 5
| Transport, freight, lorry 7.5-16 metric ton, EURO4 {RER}¦ transport, freight, lorry 7.5-16 metric ton, EURO4 | tonkm | 3.5256 | 3.482 | 0.04353 | 3.4226 | 0.059362 | 9.9461e-05 | 0.020455 | 0.0035564 | 0.019519 | 0.21769
| Transport, freight, lorry 7.5-16 metric ton, EURO5 {RER}¦ transport, freight, lorry 7.5-16 metric ton, EURO5 | tonkm | 3.5238 | 3.4803 | 0.043524 | 3.4209 | 0.059348 | 9.9453e-05 | 0.020452 | 0.0035557 | 0.019516 | 0.21919
Vrachtwagen, klein | Transport, freight, lorry 3.5-7.5 metric ton, EURO3 {RER}¦ transport, freight, lorry 3.5-7.5 metric ton, EURO3 | tonkm | 8.4427 | 8.3272 | 0.11548 | 8.1724 | 0.15444 | 0.00030452 | 0.054196 | 0.0091951 | 0.052086 | 0.52529 | Gemiddelde van EURO-standaarden 3 t/m 5
| Transport, freight, lorry 3.5-7.5 metric ton, EURO4 {RER}¦ transport, freight, lorry 3.5-7.5 metric ton, EURO4 | tonkm | 8.3485 | 8.2334 | 0.11512 | 8.0794 | 0.15369 | 0.00030405 | 0.054058 | 0.0091543 | 0.051907 | 0.5201
| Transport, freight, lorry 3.5-7.5 metric ton, EURO5 {RER}¦ transport, freight, lorry 3.5-7.5 metric ton, EURO5 | tonkm | 8.3334 | 8.2183 | 0.11506 | 8.0644 | 0.15357 | 0.00030397 | 0.054036 | 0.0091477 | 0.051878 | 0.52217
Goederentrein, elektrisch | Transport, freight train {Europe without Switzerland}¦ electricity | tonkm | 0.82189 | 0.75736 | 0.064528 | 0.55676 | 0.20058 | 2.4244e-05 | 0.016448 | 0.011067 | 0.037012 | 0.046818
Goederentrein, op diesel | Transport, freight train {Europe without Switzerland}¦ diesel | tonkm | 0.86921 | 0.8488 | 0.020419 | 0.82415 | 0.024622 | 2.1497e-05 | 0.0086284 | 0.0016344 | 0.010156 | 0.059339
Binnenvaart, tanker | Transport, freight, inland waterways, barge tanker {RER}¦ processing | tonkm | 0.64991 | 0.63883 | 0.01108 | 0.62233 | 0.016364 | 0.00013385 | 0.0042428 | 0.0010389 | 0.0057979 | 0.047969
Binnenvaart, goederenvervoer | Transport, freight, inland waterways, barge {RER}¦ processing | tonkm | 0.70868 | 0.69587 | 0.012811 | 0.67384 | 0.021913 | 0.00010995 | 0.0041524 | 0.0013982 | 0.0072603 | 0.051706
Zeevaart, tanker | Transport, freight, sea, transoceanic tanker {GLO}¦ processing | tonkm | 0.095279 | 0.093363 | 0.0019156 | 0.089076 | 0.0042862 | 1.112e-06 | 0.0003834 | 0.00027726 | 0.001255 | 0.0060979
Zeevaart, goederenvervoer | Transport, freight, sea, transoceanic ship {GLO}¦ processing | tonkm | 0.17905 | 0.17567 | 0.003386 | 0.16809 | 0.0075731 | 3.4547e-06 | 0.00068994 | 0.0004893 | 0.0022068 | 0.011547
Vrachtvliegtuig, EU | Transport, freight, aircraft {RER}¦ intracontinental | tonkm | 26.1776 | 26.0981 | 0.079572 | 25.9175 | 0.18047 | 0.0001086 | 0.022792 | 0.0097556 | 0.047024 | 1.7004
Vrachtvliegtuig, intercontinentaal | Transport, freight, aircraft {RER}¦ intercontinental | tonkm | 16.8803 | 16.8129 | 0.067412 | 16.6682 | 0.14463 | 7.055e-05 | 0.020235 | 0.0081988 | 0.038979 | 1.0959
Gekoeld transport, extra energieverbruik t.o.v. brandstofgebruik | n.v.t. |  | +20% | [8 empty] | +20% | Bron: http://www.grimsby.ac.uk/documents/defra/sectrep-transport.pdf Gemiddeld percentage extra energie benodigd voor koeling

## productieprocessen
GER-waarden veelgebruikte productieprocessen
Omschrijving | Gebaseerd op Ecoinvent-proces | Eenheid | Totale GER-waarde (MJ) | Aandeel niet-hernieuwbaar (MJ) | Aandeel hernieuwbaar (MJ) | Aandeel niet-hernieuwbaar: fossiel (MJ) | Aandeel niet-hernieuwbaar: nucleair (MJ) | Aandeel niet-hernieuwbaar: biotisch (MJ) | Aandeel hernieuwbaar: biomassa (MJ) | Aandeel hernieuwbaar: zon, wind, geothermisch (MJ) | Aandeel hernieuwbaar: water (MJ) | Klimaatimpact (kg CO2-eq.) | Opmerking
Productieprocessen
Extrusie, kunststof buis | Extrusion, plastic pipes {RER}¦ production | 1 kg | 7.8775 | 6.4349 | 1.4425 | 4.4567 | 1.978 | 0.00017539 | 1.0216 | 0.10514 | 0.31581 | 0.35974
Extrusie, kunststof folie | Extrusion, plastic film {RER}¦ production | 1 kg | 10.7769 | 8.737 | 2.0399 | 6.1441 | 2.5918 | 0.0010853 | 1.4888 | 0.13759 | 0.41344 | 0.47274
Blaasvormen, PET-flessen | Blow moulding PET bottles (NL) | 1 kg | 7.0437 | 6.7451 | 0.29859 | 6.0019 | 0.74324 | 1.8729e-06 | 0.21812 | 0.05735 | 0.023125 | 0.43669 | Ecoinvent proceskaart is aangepast door CE Delft met specifieke energiegebruiksgegevens voor de Nederlandse situatie.
Spuitgieten | Injection moulding {RER}¦ processing | 1 kg | 26.8864 | 24.3062 | 2.5802 | 18.4986 | 5.8073 | 0.00032246 | 1.3546 | 0.30763 | 0.91796 | 1.1645
Walsen, plaat, staal | Sheet rolling, steel {RER}¦ processing | 1 kg | 5.9648 | 5.6414 | 0.32341 | 4.7162 | 0.92519 | 5.2995e-05 | 0.10309 | 0.050155 | 0.17017 | 0.36884
Walsen, plaat, RVS | Sheet rolling, chromium steel {RER}¦ processing | 1 kg | 10.4173 | 9.2061 | 1.2112 | 7.1379 | 2.0681 | 0.00010209 | 0.26347 | 0.11503 | 0.83266 | 0.57272
Walsen, plaat, koper | Sheet rolling, copper {RER}¦ processing | 1 kg | 7.0759 | 6.2475 | 0.8284 | 5.1191 | 1.1282 | 0.0001492 | 0.35799 | 0.06413 | 0.40629 | 0.4229
Walsen, plaat, aluminium | Sheet rolling, aluminium {RER}¦ processing | 1 kg | 10.5126 | 9.7446 | 0.76807 | 7.576 | 2.1685 | 0.00010514 | 0.12596 | 0.11454 | 0.52756 | 0.60594
Dieptrekken, buis, staal | Drawing of pipe, steel {RER}¦ processing | 1 kg | 4.4407 | 4.1137 | 0.32694 | 3.6265 | 0.43307 | 0.054125 | 0.14378 | 0.029971 | 0.15319 | 0.50783
Draadtrekken, koper | Wire drawing, copper {RER}¦ processing | 1 kg | 9.8307 | 8.7857 | 1.0449 | 6.8049 | 1.9807 | 0.0001743 | 0.39698 | 0.10973 | 0.53824 | 0.5485
Draadtrekken, staal | Wire drawing, steel {RER}¦ processing | 1 kg | 3.8415 | 3.5568 | 0.28471 | 2.8535 | 0.65413 | 0.049213 | 0.12945 | 0.035546 | 0.11971 | 0.41658
Draaien, CNC, staal | Steel removed by turning, average, computer numerical controlled {RER}¦ steel turning, average, computer numerical controlled | 1 kg | 65.5613 | 60.1879 | 5.3734 | 49.9983 | 10.189 | 0.00067362 | 1.8773 | 0.59996 | 2.8961 | 4.66
Draaien, conventionele draaibank, aluminium | Aluminium removed by turning, average, conventional {RER}¦ aluminium turning, average, conventional | 1 kg | 150.3509 | 134.7603 | 15.5906 | 128.6425 | 6.1161 | 0.0017686 | 2.3582 | 0.28144 | 12.9509 | 13.5887
Frezen, staal | Steel removed by milling, average {RER}¦ steel milling, average | 1 kg | 50.5184 | 46.4581 | 4.0603 | 41.3861 | 5.0714 | 0.00052955 | 1.6444 | 0.31159 | 2.1044 | 3.9562
Frezen, aluminium | Aluminium removed by milling, average {RER}¦ aluminium milling, average | 1 kg | 153.1201 | 137.3131 | 15.807 | 130.3647 | 6.9466 | 0.0017966 | 2.3972 | 0.32829 | 13.0815 | 13.7195
Frezen, RVS | Chromium steel removed by milling, average {RER}¦ chromium steel milling, average | 1 kg | 99.8728 | 84.0768 | 15.796 | 74.9197 | 9.1561 | 0.0010647 | 3.923 | 0.57461 | 11.2984 | 6.8996
Poedercoaten | Powder coat, steel {RER}¦ powder coating, steel | m2 | 71.9887 | 68.9896 | 2.9991 | 60.9218 | 8.055 | 0.012826 | 1.0724 | 0.41804 | 1.5086 | 3.9977
Opmerking bij de niet-verspanende bewerkingen: de GER-waarde representeert primaire energie benodigd voor de behandeling van 1 kg materiaal. Niet inbegrepen is de impact van het materiaal zelf. Wel bevat het de impact van materiaal dat verloren gaat door de bewerking, inclusief de verwerking (afval, recycling) ervan.
Opmerking bij de verspanende bewerkingen (draaien, frezen): de GER-waarde representeert primaire energie benodigd voor de behandeling van 1 kg materiaal. Het bevat de impact van materiaal dat verloren gaat door de bewerking, inclusief de verwerking (afval, recycling) ervan; daarom zijn de GER-waarden zo hoog.

## wkk
Name | Description | Unit | MJ /unit
WKK elektriciteit | Winst met de WKK opgewekte elektriciteit tov reguliere opwekking | kWh | -2.4
WKK warmte | Winst met de WKK opgewekte warmte tov reguliere opwekking | MJ | -0.31
Inkoop warmwater | Inkoop van warmwater van naburige bedrijven | GJ | -1000